## Nosný materiál
Výkaz výmer
Stavba: Mestá odolné na dopady zmeny klímy – ozelenenie a tienenie lávky na Starohájskej ul. v Trnave
Objekt: Rekonštrukcia verejného osvetlenia - Nosný materiál
Objednávateľ:
Zhotoviteľ:
Miesto: | [6 empty] | Dárum: 23.03.2016
Č. | KCN | Kód položky | Popis | MJ | Množstvo celkom | Cena jednotková | Cena celkom
1 | 2 | 3 | 4 | 5 | 6 | 7 | 10
|  | M | Práce a dodávky M
|  | MAT | Elektromontáže - nosný materiál
1 | 345 | 3450700400 | I-Rúrka FXKVR 63 | m | 240.5
2 | 345 | 3450705300 | I-Rúrka FXKVR 110 | m | 25
3 | 141 | 1414112600 | 6025 ZN F - oceľová trubka závitová žiarovo zinkovaná | m | 338
4 | 341 | 3410350085 | CYKY 3x1,5 Kábel pre pevné uloženie, medený STN | m | 81
5 | 341 | 3410350086 | CYKY 3x2,5 Kábel pre pevné uloženie, medený STN | m | 264
6 | 341 | 3410350095 | CYKY 4x10 Kábel pre pevné uloženie, medený STN | m | 340
7 | 341 | 3410350096 | CYKY 4x16 Kábel pre pevné uloženie, medený STN | m | 16
8 | 345 | 3450550332 | Spojka rovná 3-pólová káblová spojka sa skrutkovou svorkovnicou IP68 do 4mm2 | ks | 18
9 | 354 | 3544223850 | Územňovacia pásovina pozinkovaná FeZn 30 x 4 mm | kg | 221
10 | 354 | 3544224150 | Územňovací vodič pozinkovaný označenie FeZn F10 | kg | 117
11 | 354 | 3544219850 | Svorka pripojovacia pozinkovaná označenie SP 1 | ks | 22
12 | 354 | 3544221150 | Uzemňovacia svorka pozinkovaná označenie SR 02 | ks | 9
13 | 354 | 3540406800 | Svorka spojovacia odbočná SS | ks | 18
14 | 348 | 3484401020 | Stĺpikové svietidlo 8W/19.7W/22.1.W, 1520lm/1770lm/1960lm, 4000K - neutrálna biela farba svetla, ST1.0C optika, rozmery 270x195x3500mm, IK09, IP66, A++ | ks | 16
15 | 348 | 3484301760 | Stožiarová svorkovnica pre 1 poistku | ks | 16
16 |  |  | Nosná kovová konštrukcia pre uchytenie stožiara na prírubu-atyp / zámočnícky výrobok | ks | 18
17 |  |  | Pásovina na uchytenie stožiara o zábradlie - atyp / zámočnícky výrobok | ks | 16
18 |  |  | Zemné svietidlo 2x6.2W LED,2x596lm, 4000K - neutrálna biela farba svetla, 28st. Optika, nastaviteľné smerovanie svetla, rozmery fí=312mm, výška 124mm, IK10, IP67, A++ | ks | 13
19 |  |  | Montážny AL box pre zemné svietidlo fí=397mm, výška 125mm | ks | 13
20 |  |  | Skrinka plastová na stenu | ks | 1
21 | 348 | 3484401020 | 1/Lucerna +2/Stožiar | ks | 2
22 | R | M21-PM | Podružný materiál | % | 3
23 | R | M21-PPV | Podiel pridružených výkonov | % | 6
Celkom