## Zemné práce
Výkaz výmer
Stavba: Mestá odolné na dopady zmeny klímy – ozelenenie a tienenie lávky na Starohájskej ul. v Trnave
Objekt: Rekonštrukcia verejného osvetlenia - Zemné práce
Objednávateľ:
Zhotoviteľ:
Miesto:
Č. | KCN | Kód položky | Popis | MJ | Množstvo celkom | Cena jednotková | Cena celkom
1 | 2 | 3 | 4 | 5 | 6 | 7 | 10
|  | HSV | Práce a dodávky HSV
|  | 1 | Zemné práce
1 | 221 | 113107131 | Odstránenie krytu z betónu prostého, hr. vrstvy do 150 mm, -0,22500t | m2 | 14
2 | 221 | 113107132 | Odstránenie krytu z betónu prostého, hr. vrstvy 150 do 300 mm, -0,50000t | m2 | 12
3 | 221 | 113107141 | Odstránenie krytu asfaltového, hr. vrstvy do 50 mm, -0,09800t | m2 | 6.5
4 | 221 | 113107142 | Odstránenie krytu asfaltového, hr. nad 50 do 100 mm, -0,18100t | m2 | 12
5 | 011 | 275313821 | Betónovanie základových pätiek, vyplnenie pilierov - betón prostý | m3 | 6.025
6 | 589 | 5893200100 | Betón STN EN 206-1-C 8/10-X0 (SK)-Cl 1,0-Dmax 8 - S1 z cementu portlandského | m3 | 6.025
7 |  |  | Rozobratie zámkovej dlažby | m2 | 3
8 |  |  | Pokládka zámkovej dlažby | m2 | 3
9 | 221 | 566901111 | Upravenie podkladu po prekopoch pre inž. siete so zhutnením kamenivom ťaženým alebo štrkopieskom | m3 | 7.05
10 | 221 | 566905111 | Upravenie podkladu po prekopoch pre inžinierske siete so zhutnením podkladovým betónom | m3 | 7.05
11 | 221 | 572931111 | Vyspravenie krytu vozovky po prekopoch siete obal. asfaltom hr. 20 až 50 mm | m2 | 18.5
12 | 221 | 919735111 | Rezanie existujúceho asfaltového krytu alebo podkladu hĺbky do 50 mm | m | 26
13 | 221 | 919735112 | Rezanie existujúceho asfaltového krytu alebo podkladu hĺbky nad 50 do 100 mm | m | 48
14 | 221 | 919735124 | Rezanie betónového krytu alebo podkladu tr. nad C 12/15 hr. nad 150 do 200 mm | m | 92
|  | M | Práce a dodávky M
|  | 46-M | Zemné práce pri extr.mont.prácach
15 | 946 | 460050704 | Výkop jamy pre zemné svietidlá | m3 | 1.625
16 |  |  | Zriadenie podložia/drenáže pre zemné svietidlá | ks | 13
17 | 946 | 460120002 | Zásyp jamy so zhutnením a s úpravou povrchu,zemina triedy 3 - 4 | m3 | 0.4
18 | 946 | 460200134 | Hĺbenie káblovej ryhy ručne 35 cm širokej a 50 cm hlbokej, v zemine triedy 4 | m | 28
19 | 946 | 460200264 | Hĺbenie ryhy 50/80 cm hlbokej, v zemine triedy 4 | M | 201
20 | 946 | 460200304 | Hĺbenie káblovej ryhy ručne 50 cm širokej a 120 cm hlbokej, v zemine triedy 4 | m | 24
21 | 946 | 460420325 | Zriadenie kábl. lôžka z preos. zem. so zakrytím bet. dosk. 50x20x4 cm kladenými v smere kábla | m | 201
22 | 592 | 5924531000 | Dlaždice betónové HBB 1-104 50x20x4cm | m2 | 40.2
23 | 946 | 460490012 | Rozvinutie a uloženie výstražnej fólie z PVC do ryhy,šírka 33 cm | M | 253
24 | 283 | 2830002000 | Fólia červená v m | m | 253
25 | 946 | 460510031 | Úplné zriadenie a osadenie káblového priestupu z polyetylénových rúr do D 140/7, 9 bez zemných prác | m | 24
26 | 946 | 460560134 | Ručný zásyp nezap. káblovej ryhy bez zhutn. zeminy, 35 cm širokej, 50 cm hlbokej v zemine tr. 4 | m | 28
27 | 946 | 460560264 | Ručný zásyp nezap. káblovej ryhy bez zhutn., 50/80 cm v zemine tr. 4 | M | 201
28 | 946 | 460560304 | Ručný zásyp nezap. káblovej ryhy bez zhutn. zeminy, 50 cm širokej, 120 cm hlbokej v zemine tr. 4 | m | 24
29 | 946 | 460620014 | Proviz. úprava terénu v zemine tr. 4, | M2 | 15
30 | R | M46-PPV | Podiel pridružených výkonov | % | 1
Celkom