## Elektromontáže
Výkaz výmer
Stavba: Mestá odolné na dopady zmeny klímy – ozelenenie a tienenie lávky na Starohájskej ul. v Trnave
Objekt: Rekonštrukcia verejného osvetlenia - Elektromontáže
Objednávateľ:
Zhotoviteľ:
Miesto:
Dárum: 23.03.2016
Č. | KCN | Kód položky | Popis | MJ | Množstvo celkom | Cena jednotková | Cena celkom
1 | 2 | 3 | 4 | 5 | 6 | 7 | 10
|  | M | Práce a dodávky M
|  | 21-M | Elektromontáže
1 | 921 | 210010091 | Rúrka ohybná elektroinštalačná FXKVR, D63 uložená voľne | m | 240.5
2 | 921 | 210010064 | Rúrka pevná kovová uložená pevne fi29 | m | 338
3 | 921 | 210800107 | Silový kábel 750V voľne uložený CYKY 3x1.5 | M | 81
4 | 921 | 210800108 | Silový kábel 750V voľne uložený CYKY 3x2,5 | M | 264
5 | 921 | 210800120 | Silový kábel 750V voľne uložený CYKY 5x2,5 | M
6 | 921 | 210800117 | Silový kábel 750V voľne uložený CYKY 4x10 | M | 340
7 | 921 | 210800118 | Silový kábel 750V voľne uložený CYKY 4x16 | M | 16
8 | 921 | 210950201 | Príplatok za zaťahovanie káblov do 0,75kg | m | 105
9 | 921 | 210950202 | Príplatok za zaťahovanie káblov do 2kg | m | 685
10 | 921 | 210100001 | Ukončenie vodičov vr. zapoj. do 2.5 mm2 | KUS | 16
11 | 921 | 210100003 | Ukončenie vodičov vr. zapojenia do 16 mm2 | ks | 76
12 | 921 | 210101208 | NN spojky rovné pre káble s plastovou izoláciou do 1kV (6-25 mm2) | ks | 18
13 | 921 | 210220020 | Uzemňovacie vedenie v zemi FeZn 30/4 vrátane izolácie spojov | ks | 221
14 | 921 | 210220021 | Uzemňovacie vedenie v zemi FeZn D10 | M | 117
15 | 921 | 210220245 | Svorka FeZn pripojovacia SP1 | ks | 22
16 | 921 | 210220253 | Svorka FeZn uzemňovacia SR02 | ks | 9
17 | 921 | 21022024 | Svorka FeZn spojovacia SS | ks | 18
18 | 921 | 210201933s | Demontáž svietidla exterierového parkového | ks | 11
19 | 921 | 210201933 | Montáž svietidla exterierového parkového na stožiar | ks | 18
20 | 921 | 210201800 | Zapojenie svietidla 1x svetelný zdroj, uličného, výbojkového | ks | 18
21 | 921 | 210201861 | Montáž 3,5m stožiara s prírubou pre uličné svietidlá | ks | 18
22 | 921 | 210204042 | Montáž základového roštu pre stožiar / atyp zámočnícky výrobok na konštrukciu lávky | ks | 18
23 | 921 | 210204042 | Zrezanie osvetľov. stož. oceľového. demontáž | ks | 12
24 | 921 | 210204042 | Oprava osvetľov. stož.-očistenie náter, dvierka, | ks | 2
25 | 921 | 210191561 | Monáž istiacej skrinky s dvierkami na pilieri | ks | 2
26 | 921 | 210201933 | Montáž zemného svietidla | ks | 13
27 | 921 | 210201800 | Priebežné zapojenie zemného svietidla | ks | 13
28 | 921 | 210201861 | Montáž montážneho púzdra pre zemné svietidlá | ks | 13
29 |  |  | Montáž PRVO na stenu piliera | ks | 1
30 | 921 | 210204201 | Elektrovýzbroj stožiara pre 1 okruh | KUS | 18
31 | R | M21-PPV | Podiel pridružených výkonov | % | 6
Celkom