## Fotovoltaika
Obstarávateľ: |  | SALTICON SK, s.r.o., Martina Rázusa 9/1133 010 01 Žilina
Predmet zákazky: |  | Fotovoltaický sytém
Predkladateľ ponuky:
obchodné meno:
sídlo:
IČO:
platca DPH:
Telefón:
e-mail:
Stručný popis predmetu obstarávania: |  | Fotovoltaický sytém pre ekologizáciu výroby s minimálnym výkonom 49 kWp vrátane montáže, sprevádzkovania a dodania kompletnej dokumentácie. Uchádzač predložením ponuky deklaruje, že ním ponúkaný tovar spĺňa nižšie uvedené požiadavky a parametre na predmet zákazky.
Cenová ponuka
Názov |  | Počet | Merná jednotka | Jednotková cena bez DPH | Cena spolu bez DPH
1. | Fotovoltaický sytém | 1 | komplet | 0 | 0
Minimálne technické požiadavky na predmet obstarávania:
Názov |  | Požadované technické parametre - technická špecifikácia |  |  | Požadovaná hodnota / číselný údaj / charakteristika parametra
1. | Fotovoltaický sytém | Výkon |  |  | 49 kWp
|  | Konštrukcia východ západ |  |  | Áno
|  | Optimizer do 450 W s IP krytím IP68 pre každý fotovoltický modul |  |  | Áno
|  | Solárna batéria s min. výkonom použiteľnej energie z batérie: 15 kWh a max. výstupným výkonom mimálne: 5 kW |  |  | 5 ks
|  | Fotovoltaický menič s WIFI konektivitou |  |  | 5 ks
|  | Elektromer na meranie prietokov |  |  | Áno
|  | R-DC prepäťová ochrana DC na dva stringy (2x poistový odpojovač fotovoltika + 2x prepäťová ochrana DC typ I+II) |  |  | 5 ks
|  | Rozvádzač R-DC vrátane |  |  | 5 ks
|  | Dodanie a inštalácia vrátane kompletnej kabeláže |  |  | Áno
|  | Vypracovanie kompletnej technickej dokumentácie a uvedenie do prevádzky |  |  | Áno
Dátum spracovania:
Pečiatka a podpis predkladateľa ponuky: