## Vysokozdvizny vozik
Obstarávateľ: |  | SALTICON SK, s.r.o., Martina Rázusa 9/1133 010 01 Žilina
Predmet zákazky: |  | Elektrický ručne vedený vysokozdvižný vozík
Predkladateľ ponuky:
obchodné meno:
sídlo:
IČO:
platca DPH:
Telefón:
e-mail:
Stručný popis predmetu obstarávania: |  | Elektrický ručne vedený vysokozdvižný vozík na obsluhu skladu korenín a koreninových zmesí. Uchádzač predložením ponuky deklaruje, že ním ponúkaný tovar spĺňa nižšie uvedené požiadavky a parametre na predmet zákazky.
Cenová ponuka
Názov |  | Počet | Merná jednotka | Jednotková cena bez DPH | Cena spolu bez DPH
1. | Elektrický ručne vedený vysokozdvižný vozík | 1 | komplet | 0 | 0
Minimálne technické požiadavky na predmet obstarávania:
Názov |  | Požadované technické parametre - technická špecifikácia |  |  | Požadovaná hodnota / číselný údaj / charakteristika parametra
1. | Elektrický ručne vedený vysokozdvižný vozík | Nosnosť (kg) |  |  | 1200
|  | Výška zdvihu (mm) |  |  | 3300
|  | Maximálna konstrukčná výška (mm) |  |  | 2400
|  | Dĺžka vidlíc (mm) |  |  | 1150
|  | Kapacita batérie (Ah) |  |  | 60
|  | Zdvíhacia sila motora (kW) |  |  | 2
|  | Elektromagnetická brzda |  |  | Áno
|  | Maximálna celková šírka (mm) |  |  | 800
Dátum spracovania:
Pečiatka a podpis predkladateľa ponuky: