## Uzitkove-auto
Obstarávateľ: |  | LUTEUS SK, s.r.o., Budča 422, 962 33 Budča
Predmet zákazky: |  | Úžitkové mraziarenské motorové vozidlo
Predkladateľ ponuky:
obchodné meno:
sídlo:
IČO:
platca DPH:
Telefón:
e-mail:
Stručný popis predmetu obstarávania: |  | Mraziarenské vozidlo do 3.5T veľkosť L2 – L3 s certifikátom na prepravu potravinárskych výrobkov s pripojením na 230V. Uchádzač predložením ponuky deklaruje, že ním ponúkaný tovar spĺňa nižšie uvedené požiadavky a parametre na predmet zákazky.
Cenová ponuka
Názov |  | Počet | Merná jednotka | Jednotková cena bez DPH | Cena spolu bez DPH
1. | Úžitkové mraziarenské motorové vozidlo | 1 | ks | 0 | 0
Minimálne technické požiadavky na predmet obstarávania:
Názov |  | Požadované technické parametre - technická špecifikácia |  |  | Požadovaná hodnota / číselný údaj / charakteristika parametra
1. | Úžitkové mraziarenské motorové vozidlo | Druh paliva |  |  | nafta
|  | Druh prevodovky |  |  | 6 stupňová manuál
|  | Výkon (Kw/k) |  |  | 105 - 110
|  | Zdvihový objem valcov (cm3) |  |  | 1995
|  | Počet miest na sedenie |  |  | 3
|  | Točivý moment (Nm) |  |  | 365
|  | Objem nádrže v litroch |  |  | 70
|  | Farba vozidla |  |  | Bez príplatku
|  | Farba interiéru |  |  | Bez príplatku
|  | Zaťaženie strechy (kg) |  |  | 150
|  | Počet dverí spolu min. |  |  | 4
|  | ESP + ABS + REF + AFU |  |  | Áno
|  | Asistent rozjazdu do kopca |  |  | Áno
|  | Airbag vodiča a spolujazdca |  |  | Áno
|  | Centrálne zamykanie a diaľkové ovládanie |  |  | Áno
|  | Elektrické ovládanie predných okien |  |  | Áno
|  | Výškovo a osovo nastaviteľný volant |  |  | Áno
|  | Variabilný Posilňovač riadenia |  |  | Áno
|  | Tempomat a obmedzovač rýchlosti |  |  | Áno
|  | plnohodnotné rezervné koleso |  |  | Áno
|  | Elektrické spätné zrkadlá |  |  | Áno
|  | Autorádio FM + USB + Bluetooth |  |  | Áno
|  | min. 4 reproduktory |  |  | Áno
|  | Zapaľovač + Zástrčka 12V |  |  | Áno
|  | Sada náradia a zdvihák, povinná výbava |  |  | Áno
|  | Manuálna klimatizácia |  |  | Áno
|  | Koberce gumené |  |  | Áno
|  | Celková dĺžka (mm) |  |  | 4900 - 5350
|  | Celková šírka (mm) |  |  | 1900 - 2210
|  | Celková výška (mm) |  |  | 1890 - 1950
Osobitné požiadavky:
|  | Dĺžka podlahy náklad. priestoru pred prestavbou (mm) |  |  | 2500 - 2900
|  | Užitočná šírka medzi podbehmi pred prestavbou (mm) |  |  | 1240 - 1280
|  | Užitočná šírka nad podbehmi pred prestavbou (mm) |  |  | 1600 - 1650
|  | Vrátane prihlásenia na dopravný inšp. podľa adresy objednávateľa |  |  | Áno
|  | Nové, nejazdené, originálne motorové vozidlo |  |  | Áno
|  | Vrátane zaškolenia, oboznámenia s obsluhou vozidla |  |  | Áno
|  | S vozidlom dodať: platný TP, návod na obsluhu v slovenskom jazyku, 2 kľúče, výbavu a príslušenstvo , povinnú výbavu |  |  | Áno
Prestavba na chladiarenské zariadenie
|  | Úprava nadstavby zateplením – konštrukcia drevo, izolácia styrodur (alebo alt.) min. hr. 100 - 150 mm, povrchová úprava lisovaný laminát bielej farby |  |  | Áno
|  | Povrch je ľahko umývateľný a dezinfikovateľný. Izolačné prekrytia na bočných dverách pre lepšie izolačné vlastnosti. Laminátový povrch spĺňa hygienické normy a normy ATP |  |  | Áno
|  | Integrované transportné mrazenie určené na udržanie požadovanej teploty nákladného priestoru v rozsahu teplôt od -20°C až do 0°C v závislosti od objemu zaizolovaného prepravného priestoru podľa ATP. Montáž bez kondenzátora na streche (skrytá montáž) Elektrická prípojka 230V. |  |  | Áno
|  | Zapisovač teplôt s tlačiarňou. |  |  | Áno
|  | Viacstupňové schválenie vozidla + zápis do TP |  |  | Áno
|  | Vlastný servis mraziarenskeho zariadenia |  |  | Áno
Dátum spracovania:
Pečiatka a podpis predkladateľa ponuky: