## ošípané
Modulárne zariadenie na porážanie ošípaných | [5 empty] | Príloha č.1
Cenová ponuka
Uchádzač vypĺňa zelené polia
Požadované technické parametre a vybavenie |  | Jednotka | Minimálne | Maximálne | Presne | Ponuka uchádzača
1 | Modulárne zariadenie na porážanie ošípaných | ks |  |  | 1
2 | Použitie:
| Modul určený na porážanie ošípaných. Vstupom do zariadenia je živé zviera, výstupom porazený, očistený, vypitvaný a chladený výrobok. |  |  |  | áno
3 | Oceľová konštrukcia, steny z profilovaného oceľového plechu, privarené na konštrukciu ako celok. |  |  |  | áno
4 | Dĺžka - vonkajšia | mm | 12000 | 12300
5 | Šírka - vonkajšia | mm | 2400 | 2500
6 | Výška - vonkajšia | mm | 2 800 | 3000
7 | Vnútorná výška | mm | 2 500
8 | Vodeodolná podlaha primeranej hrúbky s aplikovanou keramickou podlahou vhodnou na spracovanie potravín. |  |  |  | áno
9 | Vnútorné steny a stropy z izotermických panelov s pozinkovaným vonkajším plášťom a obojstranne lakované vhodné pre styk s potravinami a vloženou izolačnou polyuretánovou penou s hrúbkou min 80 mm. |  |  |  | áno
10 | Rozvody:
| Rozvody TÚV a studenej vody |  |  |  | áno
Elektroinštalácia:
11 | Elektrické rozvody, rozvádzač, ovládanie jatočného zariadenia, vnútorné osvetlenie |  |  |  | áno
12 | Elektrický rozvádzač pre omračovacie zariadenie so záznamníkom parametrov v súlade so smernicou 93/119/ES, neskôr ES. 1099/2009 a normou EN 292-2 bod 5.5.1, 5.5.2 a 5.5.3. |  |  |  | áno
13 | Príslušenstvo/doplnky:
| Klimatizácia |  |  |  | áno
| Ventilácia v čistej aj špinavej prevádzke |  |  |  | áno
| Svetlá | ks | 2
| Podlaha protišmyková a nezávadná pre kontakt s potravinami |  |  |  | áno
| Vnútorné steny vhodné pre styk s potravinami |  |  |  | áno
| Vnútorné rohy chránene rohovými lištami |  |  |  | áno
| Dvere a okná vyrobené z hliníkového rámu |  |  |  | áno
| Okná vybavené sieťkou proti hmyzu |  |  |  | áno
| Systém zberu a odvádzania vody - odtok |  |  |  | áno
| Závesný systém, ktorý je vhodný na uloženie posuvných závesov s ošípanými (už usmrtenými) |  |  |  | áno
Minimálny obsah Modulu:(všetky súčasti musia byť nezavädne pre kontakt s potravinami)
14 | Omračovacie kliešte | ks |  |  | 1
15 | Porážacia pasca – s pneumaticky ovládanou zábranou, plošinou pre obsluhu | ks |  |  | 1
16 | Vykrvovací valcový stvol - z rámu z nehrdzavejúcej ocele a valcov | ks |  |  | 1
17 | Nerezová obarovacia a odštetinovacia nádrž - pre ošípané max 180 kg | ks |  |  | 1
18 | Pneumaticky ovládané rameno na zdvihnutie zvieraťa do závesného systému | ks |  |  | 1
19 | Nerezový závesný systém - na presun mäsa v rámci pracoviska, kompletne z oblúkmi a výhybkami |  |  |  | áno
20 | Kladka s hákom do závesného systému | ks | 4
21 | Pneumatický retraktor | ks |  |  | 1
22 | Drez so sterilizátorom na nože - dve umývadlá, jedno na umývanie rúk a druhé na sterilizáciu nožov. Nožná zmiešavacia batéria, sterilizácia nožov vodou s teplotou min. 82°C. |  |  |  | áno
23 | Chladiaci box – udržiavanie teploty 0/+4°C, chladničkové dvere |  |  |  | áno
Sumárna ponuka bez DPH
| Vypočítaná DPH z navrhovanej sumy ( 20% ) |  |  |  |  | 0
| Sumárna ponuka s DPH |  |  |  |  | 0
| Názov technológie - obchodné meno výrobcu: |  |  |  | Typové označenie
Modulárne zariadenie na porážanie hydiny
Pokyny pre vypracovanie ponuky:
V stlpci "Ponuka" uvedie uchádzač ku každej položke špecifikácie parameter ponukaného zariadenia/tovaru alebo slovom
"ano" resp. "nie" potvrdí resp. nepotvrdí jeho vybavenosť oproti požiadavkam obstarávateľa.
Potvrdenie údajov o ponúkanom tovare/zariadení oprávneným zástupcom uchádzača:
Názov predkladateľa ponuky:
Sídlo:
IČO:
DIČ:
IČO DPH:
Kontaktná osoba:
Email a telefonický kontakt:
Dátum vyhotovenie ponuky, miesto:
Podpis a pečiatka predkladateľa ponuky: