## čakáreň
Technológia pre čakáreň - priestor pre hydinu pred zabitím | [5 empty] | Príloha č.3
Cenová ponuka
Uchádzač vypĺňa zelené polia
Požadované technické parametre a vybavenie |  | Jednotka | Minimálne | Maximálne | Presne | Ponuka uchádzača
1 | Technológia čakárne hydina - priestor pred zabitím - priestor brojlerov 29,7 x 9,3 m, pri max. zaťažení 37 kg/m2.
2 | Kŕmny systém:
| Línia min. dĺžky 27 m s min. 72 manuálnymi kŕmidlami – max. vzdialenosť kŕmidiel 0,75 m, pohonná jednotka, zásobník línie s vyberačom a ložiskom, čelný zdvíhací mechanizmus, koncové vypínanie | ks |  |  | 2
3 | Zásobník krmiva min. objemom 15 m3 | ks |  |  | 2
4 | Špirálový dopravník s min. priemerom 75 mm, dĺška min. 11 m s napojením na zásobník krmiva a výpadmi do zásobníkov línie. | ks |  |  | 2
5 | Napájací systém:
| Centrálne napájacia sústava s filtrom, redukčným ventilom, vodomerom a medikátorom | ks |  |  | 1
| Niplová línia min. dĺžky 27 m, maximálne 13 ks brojlerov na nipel, redukčný ventil, koncový hladinoznak, čelný zdvíhací mechanizmus, prídavné napájačky min. 27 ks | ks |  |  | 3
6 | Vzduchotechnika:
| Riadiaci systém na reguláciu vzduchotechniky |  |  |  | áno
| Snímač teploty | ks | 3
| Snímač vlhkosti | ks | 1
| Triakový regulátor otáčok | ks | 1
| Priestorový termostat | ks | 1
| Minimálna výmena vzduchu 52 000 m3/hod. |  |  |  | áno
| Prvý stupeň ventilácie - ventilátory v riadených otáčkach so žalúziou z nadriadeného riadiaceho systému |  |  |  | áno
| Ďalšie stupne – ventilátory s prískokom so žalúziou z nadriadeného riadiaceho systému |  |  |  | áno
| Ventilačné klapky s clonami ovládané servomotorom z nadriadeného riadiaceho systému |  |  |  | áno
Vykurovanie:
7 | Kotol min. výkonu 55 kW s retortou a zásobníkom | ks |  |  | 1
| Výmenník min. 40 KW s konzolou | ks |  |  | 2
Osvetlenie:
8 | Línia osvetlenia na feston kábli, 10 ks LED žiaroviek min. výkonu 8 W | ks |  |  | 2
Sumárna ponuka bez DPH
| Vypočítaná DPH z navrhovanej sumy ( 20% ) |  |  |  |  | 0
| Sumárna ponuka s DPH |  |  |  |  | 0
| Názov technológie - obchodné meno výrobcu: |  |  |  | Typové označenie
Modulárne zariadenie na porážanie hydiny
Pokyny pre vypracovanie ponuky:
V stlpci "Ponuka" uvedie uchádzač ku každej položke špecifikácie parameter ponukaného zariadenia/tovaru alebo slovom
"ano" resp. "nie" potvrdí resp. nepotvrdí jeho vybavenosť oproti požiadavkam obstarávateľa.
Potvrdenie údajov o ponúkanom tovare/zariadení oprávneným zástupcom uchádzača:
Názov predkladateľa ponuky:
Sídlo:
IČO:
DIČ:
IČO DPH:
Kontaktná osoba:
Email a telefonický kontakt:
Dátum vyhotovenie ponuky, miesto:
Podpis a pečiatka predkladateľa ponuky: