## List1
ZOZNAM ELEKTROPOHONOV | [8 empty] | Zák.č. | [7 empty] | Vypracoval |  |  |  |  | Dátum |  |  | Arch. číslo
KVET ZEVO OLO s dodávkou tepla do SCZT Ba-Východ | [14 empty] | Synak | [5 empty] | 15.11.2021
SO.01.1 - TR, SO. 01.2 - VS, SO 01.3 - Spojovacie potrubie, SO 03 - Prípojka HV do areálu BAT, a.s.
ELEKTROMOTOR / AKČNÝ ČLEN | [15 empty] | OVLÁDANIE | [6 empty] | SIGNALIZÁCIA |  |  |  | Položka merania a regulácie | Napájanie z rozvádzača | Poznámka
| KKS KÓD | Číslo motora | Názov | Miesto inštalácie | Dodávateľ / Typ | Typ elektromotora alebo servopohonu | Menovitý výkon |  |  | Stupeň dôležitosti |  |  |  |  | Diaľkové |  |  |  | Spôsob |  |  | Ampérmeter v rozv. | Sveteľná signal. | Ukazatel stavu | %-ukazateľ polohy | Informačný systém
č. | [7 empty] | Napätie | Prúd |  | Kóta umiestnenia | Súdobosť | Miestne | Panel | Dozorňa | Iné | Ručne | Automaticky | Blokáda | Sekv. automat | Skupinové ovl.
[7 empty] | (kW) | (V) | (A)
1 |  | R.01-001 | Rozvádzač - Točivá redukcia | Kontajner TR |  |  | 35 | 400 |  | 1 |  | 1/1 |  | X | X |  | X | X | X | [6 empty] | X |  | OLO, a.s.
2 |  | R.02-001 | Rozvádzač - Výmen.stanica | Kontajner VS |  |  | 300 | 400 |  | 1 |  | 1/1 |  | X | X |  | X | X | X | [6 empty] | X |  | OLO, a.s.
OLO, a.s.
3 |  | M.03-001 | Posúvač s el. pohonom | Rozdeľovač pary 1,9 Mpa |  | AUMA | 0.75 | 400 |  | 1 |  | 1/1 | X |  | X |  | X | [6 empty] | X |  | X |  | OLO, a.s. | otvor. / zatv.
4 |  | M.03-002 | Regulačný ventil s el. pohonom | Protitlak TG - TR, Nábeh-Vetva |  | AUMA | 0.75 | 400 |  | 1 |  | 1/1 | X |  | X |  | X | [6 empty] | X |  | X |  | OLO, a.s. | otvor. / zatv.
5 |  | M.03-003 | Posúvač s el. pohonom | Potrubie-Nábeh do atmosféry |  | AUMA | 0.75 | 400 |  | 1 |  | 1/1 | X |  | X |  | X | [6 empty] | X |  | X |  | OLO, a.s. | otvor. / zatv.
6 |  | M.03-004 | Posúvač s el. pohonom | Prívod k RS 0,8/0,08 Mpa |  | AUMA | 0.75 | 400 |  | 1 |  | 1/1 | X |  | X |  | X | [6 empty] | X |  | X |  | OLO, a.s. | otvor. / zatv.
7 |  | M.03-005 | Regulačný ventil s el. pohonom | RS 0,8/0,08 Mpa |  | AUMA | 0.75 | 400 |  | 1 |  | 1/1 | X |  | X |  | X | X | [6 empty] | X | X |  | OLO, a.s.
8 |  | M.03-006 | Posúvač s el. pohonom | Výstup z RS 0,8/0,08 Mpa |  | AUMA | 2.2 | 400 |  | 1 |  | 1/1 | X |  | X |  | X | [6 empty] | X |  | X |  | OLO, a.s. | otvor. / zatv.
9 |  | M.03-007 | Regulačný ventil s el. pohonom | Vstreková voda do RS |  | AUMA | 0.18 | 230 |  | 1 |  | 1/1 | X |  | X |  | X | X | [6 empty] | X | X |  | OLO, a.s.
10 |  | M.03-008 | Posúvač s el. pohonom | Prívod do VS |  | AUMA | 0.75 | 400 |  | 1 |  | 1/1 | X |  | X |  | X | [6 empty] | X |  | X |  | OLO, a.s. | otvor. / zatv.
11 |  | M.03-009 | Uzatvárací ventil s el. pohonom | Chladiaca voda do TR |  | AUMA | 0.55 | 400 |  | 1 |  | 1/1 | X |  | X |  | X | X | [5 empty] | X |  | X |  | OLO, a.s. | otvor. / zatv.
12 |  | M.03-010 | Uzatvárací ventil s el. pohonom | Chladiaca voda z TR |  | AUMA | 0.55 | 400 |  | 1 |  | 1/1 | X |  | X |  | X | X | [5 empty] | X |  | X |  | OLO, a.s. | otvor. / zatv.
13 |  | M.04-001 | Klapka s el. pohonom - výstup | Výstupné potrubie HV z VS |  | AUMA | 0.55 | 400 |  | 1 |  | 1/1 | X |  | X |  | X | [6 empty] | X |  | X |  | OLO, a.s. | otvor. / zatv.
14 |  | M.04-002 | Klapka s el. pohonom - vratka | Vratné potrubie HV do VS |  | AUMA | 0.55 | 400 |  | 1 |  | 1/1 | X |  | X |  | X | [6 empty] | X |  | X |  | OLO, a.s. | otvor. / zatv.
15 |  | M.04-003 | Klapka s el. pohonom - vratka | KL. pred meračom - výstup HV |  | AUMA | 0.75 | 400 |  | 1 |  | 1/1 | X |  | X |  | X | [6 empty] | X |  | X |  | BAT, a.s. | otvor. / zatv.
16 |  | M.04-004 | Klapka s el. pohonom - vratka | KL. za meračom - výstup HV |  | AUMA | 0.75 | 400 |  | 1 |  | 1/1 | X |  | X |  | X | [6 empty] | X |  | X |  | BAT, a.s. | otvor. / zatv.
17 |  | M.04-005 | Klapka s el. pohonom - vratka | Klapka na vratnej vetve HV |  | AUMA | 0.75 | 400 |  | 1 |  | 1/1 | X |  | X |  | X | [6 empty] | X |  | X |  | BAT, a.s. | otvor. / zatv.
|  |  | CELKOVÝ VÝKON | Inštalovaný |  |  | 346.33