## technologie
EKO-Produkt, s.r.o. | Vážiace pracoviská s automatizovaným systémom zberu dát
Technická špecifikácia a CENOVÁ KALKULÁCIA
Názov položky | Požadované technické parametre | Množstvo | Jedn. cena | Celk. cena
Vážiace pracovisko - príjem, rozrábka, expedícia mäsa, expedícia výrobkov | Dotykový priemyslový terminál: vyhotovenie nerez, procesor min. parametre Celeron 3965U resp. alternatíva, veľkosť displeja min. 19”, rozlíšenie min. SXGA 1280x1024 pixelov, krytie min. IP69K, OS Windows 10 Enterprise LTSB, nerezový držiak terminálu na podlahu, elektrorevízia, pripojiteľnosť všetkých periférií vr. ovládačov Tlačiareň etikiet: spôsob tlače termo, odlepovač etikiet, šírka tlače max. 108mm, rozlíšenie min. 200dpi, ochranná skrinka tlačiarne s vyhrievaním, Snímač čiarových kódov: lineárny 1D, rozhranie Bluetooth - zariadenie / RS232 stanica, odolnosť voči pádu do 1,5m, krytie IP43, ochranná skrinka snímača čiarových kódov s vyhrievaním, Digitálny indikátor: vyhotovenie nerez, krytie min. IP67, displej LCD podsvietený, funkcia pripojenia dvoch vážiacich miest na jedno zariadenie, rozhranie RS232, nastaviteľný, výstupný formát dát, funkcia stáleho odosielania dát o hmotnosti, Plošinová platforma: váživosť do 30/60kg, dielik e= 10g (0,2-30kg), 20g (30-60kg), rozmer vážiacej plošiny min. 660x550mm, vyhotovenie celonerez, tenzometer nerez, nerezový stolík pod váhu, EÚ posúdenie zhody NAWI 3 do 200kg resp. alternatíva EU overenie váh, Visutý vážiaci most: váživosť do 300kg, dielik e= 100g, trubka, priemer 60mm, dĺžka vážiaceho pojazdu min. 600mm, tenzometer hliník, krytie IP65, EÚ posúdenie zhody NAWI 3 do 1000kg resp. alternatíva EU overenie váh, | 1 |  | 0
Vážiace pracovisko - výroba, receptúry | Dotykový priemyslový terminál: vyhotovenie nerez, procesor min. parametre Celeron 3965U resp. alternatíva, veľkosť displeja min. 19”, rozlíšenie min. SXGA 1280x1024 pixelov, krytie min. IP69K, OS Windows 10 Enterprise LTSB, nerezový držiak terminálu na podlahu, elektrorevízia, pripojiteľnosť všetkých periférií vr. ovládačov Tlačiareň etikiet: spôsob tlače termo, odlepovač etikiet, šírka tlače max. 108mm, rozlíšenie min. 200dpi, ochranná skrinka tlačiarne s vyhrievaním, Snímač čiarových kódov: lineárny 1D, rozhranie Bluetooth - zariadenie / RS232 stanica, odolnosť voči pádu do 1,5m, krytie IP43, ochranná skrinka snímača čiarových kódov s vyhrievaním, Digitálny indikátor: vyhotovenie nerez, krytie min. IP67, displej LCD podsvietený, funkcia pripojenia dvoch vážiacich miest na jedno zariadenie, rozhranie RS232, nastaviteľný, výstupný formát dát, funkcia stáleho odosielania dát o hmotnosti, Plošinová platforma: váživosť do 6/15kg, dielik e= 2g (40g-6kg), 5g (6-15kg), rozmer vážiacej plošiny min. 310x275mm, vyhotovenie celonerez, tenzometer nerez, nerezový stolík pod váhu, EÚ posúdenie zhody NAWI 3 do 200kg resp. alternatíva EU overenie váh, Nájazdová vážiaca platforma: váživosť do 600kg, dielik e= 200g, rozmer vážiacej plošiny min. 1250x1000mm, znížený nájazd s výškou max. 40mm, 1x nerezový nájazd, vyhotovenie vážiacej plošiny nerez, 4x tenzometer nerez, krytie IP65, EÚ posúdenie zhody NAWI 3 do 1000kg resp. alternatíva EU overenie váh, | 1 |  | 0
Priemyslová etiketovacia váha | Vážiaca plošina: váživosť do 5/15kg, dielik e= 2g (50g-5kg), 5g (5-15kg), rozmer vážiacej plošiny min. 380x290mm, vyhotovenie vážiacej plošiny nerez, Indikátor: vyhotovenie indikátora nerez, dotykový plnofarebný TFT LCD displej, single touch, rozmer obrazovky min. 12”, rozhrania: min. 1x USB, 1x ethernet pre pripojenie tlačiarne, 1x ethernet LAN, možnosť tvorby zákazníckej etikety priamo na zariadení, možnosť integrácie do nadradeného IS, OS Windows 10 Enterprise LTSB, procesor N2930 1,83GHz príp. alternatíva, 4GB RAM, 120GB SSD, možnosť vzdialenej techhnickej podpory, Tlačiareň: spôsob tlače direct termo / termo transfer, min. rozlíšenie 300dpi, max. dĺžka etikety min. 1800mm, max. šírka etikety min. 100mm, rýchlosť tlače min. 200mm/s, odlepovač etikiet s interným navíjačom podkladového materiálu, možnosť tlače čiarových 1D a 2D kódov, tlač fontov písma zo sady MS Office, možnosť tlače grafických značiek (recyklačné, veterinárne a pod.), zvýraznenie alergénov podľa platného zákona resp. potravinového kódexu, tlač nutričných (energetických) hodnôt, | 1 |  | 0
Pokladničný systém | Dotykový počítač: min. 15” dotykový TFT displej, procesor Intel Celeron J1900, QuadCore 2GHz príp. alternatíva, RAM min. DDR3 4GB, SSD 64GB, , bezventilátorové chladenie, rozhrania 4x USB, 2x RS232, 1x LAN, POS Tlačiareň: spôsob tlače termo, šírka tlače min. 80mm, certifikované externé chránené dátové úložisko, zabezpečujúce komunikáciu s portálom FS SR, Snímač čiarových kódov: ručný, typ imager, typy snímaných kódov 1D a 2D, rozhranie USB, stojan zariadenia na stôl, Obchodná váha: váživosť do 6/15kg, dielik e= 2g (40g-6kg), 5g (6-15kg), zobrazovanie jednotkovej ,celkovej ceny a hmotnosti, rozmer vážiacej misky min. 330x200mm, vyhotovenie nerez / plast, ochranný gumový kryt klávesnice, displej LCD podsvietený, rozhranie na pripojenie váhy k POS, displej pre zákazníka na stĺpiku, prvotné metrologické overenie resp. posúdenie zhody Pokladničný SW: jednoduché, intuitívne ovládanie, možnosť predaja v režime OFFLINE, možnosť evidencie príjmu tovaru, možnosť evidencie výdaja tovaru, možnosť inventúry, účtovné a tovarové prehľady predajov, evidencia jednoduchého skladu, možnosť zadávania zliav na položku, alebo celý nákup, evidencia odoslaných dokladov na FS SR, kontrola opätovného odosielania dokladov, prepojenie s platobným terminálom, storno / refundácia, tvorba akciových cenníkov, evidencia obchodných partnerov vr. prideľovania zliav a partnerských cenníkov, integrácia do nadradeného IS, možnosť tlače finančných / tovarových uzávierok v rozsahu podľa dátumov, | 1 |  | 0
Automatizovaný systém zberu dát | na optimalizáciu výrobných procesov a riadenia prevádzky, so zabezpečením sledovania vysledovateľnosti a upresnenia odbytu, FUNKCIE: Predaj - automatizovaný príjem objednávok cez elektronickú komunikáciu, automatická tvorba dodacích listov, skladových dokladov a faktúr z objednávok, Expedícia - prepojenie terminálov so systémom, komunikácia s váhami, presná evidencia váh, tlač etikiet rovno z expedičného pracoviska, Nákup - prepojenie terminálov so systémom, komunikácia s váhami, presná evidencia váh, skladové príjemky z prijatých dodacích listov, Sklady - prepojenie terminálov so systémom, komunikácia s váhami, presná evidencia váh, sledovanie stavu zásob, sledovanie rezervácií a blokácií, sledovanie pohybu tovaru Ceny - cenotvorba s trhmi, zľavovými skupinami, akciovými aj dohodnutými cenami, cenny s platnosťou v čase, ceny za skupiny Importy a exporty, Hromadné tvorby dokladov, Výroba - na základe výrobných zákaziek, ktoré automaticky vypočítajú potrebný materiál na základe normy, plánovanie výroby Receptúrové váženie - prepojenie terminálov so systémom, komunikácia s váhami, presná evidencia váh, upresnenie výrobných zákaziek, rozpočítané podľa normy, rozdelené na výrobné dávky, sledovanie komponentov v tolerencií, sledovanie kvalitatívnych atribútov výrobku Prehľady online stav skladu, prehlaď predaného tovaru a služieb, prehlaď objednaného a dodaného tovaru, prehlaď aktuálnych cien, stav zásob na skladoch, podrobná skladová karta tovaru, rozdiely plán - skutočnosť, navážené prepravky, navážené dávky, Banky - import bankových výpisov, spárovanie s faktúrami na základe variabilných symbolov + úhrady na faktúry. Plná komunikácia s vážiacimi pracoviskami, váhami a pokladničným systémom. Zabezpečenie sledovania kvalitatívnych atribútov. SERVER: RAM min. 16GB DDR4, SQL Server, záložný zdroj, pristup cez počítačovú sieť. | 1 |  | 0
Doprava a inštalácia | Doprava kompletná inštalácia a montáž všetkých zariadení, vrátane uvedenia do prevádzky, zaškolenia obsluhy a poskytnutia technickej dokumentácie. | 1 |  | 0
SPOLU: |  |  |  | 0
Uchádzač predložením ponuky deklaruje, že ním ponúkaný tovar spĺňa tu uvádzané požiadavky a parametre na predmet zákazky.