## Zadanie
ZADANIE S VÝKAZOM VÝMER
Stavba: Cyklochodník Zelenečská - A. Žarnova, zmena 04-2018
Objekt: Cyklochodník Zelenečská -A. Žarnova, odčlenenie
JKSO: |  |  |  |  | Dátum: 7. 10. 2021
P.Č. | KCN | Kód položky | Popis | MJ | Množstvo celkom | Jednotková cena zadania | Celková cena zadania
1 | 2 | 3 | 4 | 5 | 6 | 7 | 8
|  | HSV | Práce a dodávky HSV
|  | 1 | Zemné práce
1 | 221 | 113106121 | Rozoberanie dlažby, z betónových alebo kamenin. dlaždíc, dosiek alebo tvaroviek, -0,13800t | m2 | 3.8
|  |  | "konštr. dlažby " 3,8 |  | 3.8
|  | 5 | Komunikácie
2 | 221 | 564851111 | Podklad zo štrkodrviny ( fr. 0-32) s rozprestrením a zhutnením, hr.po zhutnení 150 mm | m2 | 3.8
3 | 221 | 596841111 | Kladenie dlažby betónovej komunikácií pre peších do lôžka hr. 30 mm | m2 | 3.8
|  | 9 | Ostatné konštrukcie a práce-búranie
4 | 221 | 916131111 | Osadenie obruby z kociek bez bočnej opory, do lôžka z bet. prostého tr. C 12/15 | m | 4.5
|  |  | " varovný pás - červená " 2,5 |  | 2.5
|  |  | "vodiaci pás - sivý" 2,0 |  | 2
|  |  | Súčet |  | 4.5
5 | 592 | 5921952080 | Dlažba pre nevidiacich s drážkami 20x20x8 cm sivá | m2 | 0.408
|  |  | "vodiaci pás - sivá" 2,0*0,2 |  | 0.4
6 | 592 | 5921952010 | Dlažba pre nevidiacich s polguľ. výstupkami 20x20x8 cm, červená | m2 | 0.51
|  |  | "varovný pás - červená" 2,5*0,2 |  | 0.5
|  | 99 | Presun hmôt HSV
7 | 221 | 998225111 | Presun hmôt pre pozemnú komunikáciu a letisko s krytom asfaltovým akejkoľvek dĺžky objektu | t | 2.127
Celkom