## Zadanie(1)
ZADANIE S VÝKAZOM VÝMER
Stavba: Cyklochodník Zelenečská - A. Žarnova, zmena 04/2018
Objekt:
JKSO: |  |  |  |  | Dátum: 7. 10. 2021
P.Č. | KCN | Kód položky | Popis | MJ | Množstvo celkom | Jednotková cena zadania | Celková cena zadania | VÝROBOK/EKVIVALENT
1 | 2 | 3 | 4 | 5 | 6 | 7 | 8
|  | HSV | Práce a dodávky HSV
|  | 1 | Zemné práce
1 | 221 | 113105113 | Rozoberanie prídlažby kladených do malty so škárami zaliatymi cem.maltou, -0,58600t | m2 | 33.5
|  |  | "prídlažba z bet. platní 250x500x80 mm" 134,0*0,25 |  | 33.5
2 | 221 | 113106121 | Rozoberanie dlažby, z betónových alebo kamenin. dlaždíc, dosiek alebo tvaroviek, -0,13800t | m2 | 21.2
|  |  | "konštr. dlažby " 21,2 |  | 21.2
3 | 221 | 113106122 | Rozoberanie dlažby z kamenných dlaždíc alebo dosiek, -0,24000t | m2 | 292.32
|  |  | "kamenná dlažba - 3 rady 200/200/100 mm" 487,20*0,6 |  | 292.32
4 | 221 | 11310724.12 | Odstránenie krytu asfaltbetónového v ploche nad 200 m2, hr.nad 50 do 100 mm, -0,2000t | m2 | 1842.2
|  |  | "konšt. vozovky" 1842,2 |  | 1842.2
5 | 221 | 113107241 | Odstránenie krytu v ploche nad 200 m2 asfaltového, hr. vrstvy do 50 mm, -0,09800t | m2 | 1011.7
|  |  | "konšt. chodníka + kryt chodníka" 514,7+497,0 |  | 1011.7
6 | 221 | 11315121.13 | Odstránenie bet. podkladu alebo krytu frézovaním, v ploche nad 500 m2, pruh nad 750 mm, hr.40 mm, -0,10200t | m2 | 497
7 | 221 | 113206111 | Vytrhanie obrúb kamenných /betónových, s vybúraním lôžka, z krajníkov alebo obrubníkov stojatých, -0,14500t | m | 398
8 | 221 | 113307132 | Odstránenie podkladu v ploche do 200 m2 z betónu prostého, hr. vrstvy 150 do 300 mm, -0,50000t | m2 | 88
|  |  | "pre novú dlažbu" 88,0 |  | 88
9 | 221 | 113307222 | Odstránenie podkladu v ploche nad 200 m2 z kameniva hrubého drveného, hr.100 do 200 mm, -0,23500t | m2 | 2381.9
|  |  | "konštr. dlažby + chodníka+ vozovky" 25,0+514,7+1842,2 |  | 2381.9
10 | 221 | 113307231 | Odstránenie podkladu v ploche nad 200 m2 z betónu prostého, hr. vrstvy do 150 mm, -0,22500t | m2 | 539.7
|  |  | "konštr. dlažby + chodníka" 25,0+514,7 |  | 539.7
11 | 221 | 113307232 | Odstránenie podkladu v ploche nad 200 m2 z betónu prostého, hr. vrstvy nad 150 do 300 mm, -0,50000t | m2 | 1842.2
|  |  | "konštr. vozovky" 1842,2 |  | 1842.2
12 | 001 | 122201101 | Odkopávka a prekopávka nezapažená v hornine 3, do 100 m3 | m3 | 61.2
|  |  | "výkopy podľa projektanta" 61,2 |  | 61.2
13 | 001 | 122201109 | Odkopávky a prekopávky nezapažené. Príplatok k cenám za lepivosť horniny 3 | m3 | 61.2
14 | 001 | 130201001 | Výkop jamy a ryhy v obmedzenom priestore horn. tr.3 ručne | m3 | 6
|  |  | "výkopy pre odvodnenie troch vpustí" 12,0*0,5*1,0 |  | 6
15 | 001 | 162301101 | Vodorovné premiestnenie výkopku po spevnenej ceste, horniny tr.1-4 do 500 m | m3 | 20.6
|  |  | "pre násypy na medziskládku a späť " (7,0+3,3)*2 |  | 20.6
16 | 001 | 162601102 | Vodorovné premiestnenie výkopku tr.1-4 do 5000 m | m3 | 50.9
|  |  | "výkopy - násypy" 61,20 -10,3 |  | 50.9
17 | 001 | 171101103 | Uloženie sypaniny do násypu súdržnej horniny s mierou zhutnenia nad 96 do 100 % podľa Proctor-Standard | m3 | 10.3
" násypy podľa projektu + dorovnanie okolo cyklochod. "
|  |  | 7,0+ 22,0*0,15 |  | 10.3
18 | 001 | 171201201 | Uloženie sypaniny na skládky do 100 m3 | m3 | 50.9
19 | 001 | 181201102 | Úprava pláne a vyrovnanie výškových rozdielov v hornine 1-4 so zhutnením | m2 | 1020
|  |  | 600+420 |  | 1020
20 | 001 | 175101102 | Obsyp potrubia sypaninou z vhodných hornín 1 až 4 s prehodením sypaniny | m3 | 6
21 | 231 | 180402111 | Založenie trávnika parkového výsevom v rovine do 1:5 | m2 | 22
|  |  | "dorovnanie" 22,0 |  | 22
22 | 005 | 0057211200 | Trávové semeno - parková zmes | kg | 0.66
|  |  | 22 * 0,03 |  | 0.66
23 | 001 | 181201101 | Úprava pláne v násypoch v hornine 1-4 bez zhutnenia | m2 | 22
|  |  | " dorovnanie - zelený pás" 22,0 |  | 22
24 | 001 | 181301102 | Rozprestretie zeminy v rovine, plocha do 500 m2,hr.do 150 mm | m2 | 22
25 | 231 | 182001111 | Plošná úprava terénu pri nerovnostiach terénu nad 50-100mm v rovine alebo na svahu do 1:5 | m2 | 22
26 | 231 | 183403111 | Obrobenie pôdy prekopaním do hĺbky nad 50 do 100 mm v rovine alebo na svahu do 1:5 | m2 | 22
27 | 231 | 185802111 | Hnojenie pôdy v rovine alebo na svahu do 1:5 rašelinou | t | 0.22
|  |  | " 10,0 kg/m2" 22,0*10*0,001 |  | 0.22
28 | 103 | 1031120000 | Rašelina zahradná kompostová tr. 2 vlhká | t | 0.229
|  |  | 0,22 * 1,04 |  | 0.229
29 | 001 | 171209002 | Poplatok za skladovanie - zemina a kamenivo (17 05) ostatné | t | 81.44
|  |  | 50,9 * 1,6 |  | 81.44
30 | R | 171209103 | Zákonný poplatok obci za skládkovanie - NEOCEŇOVAŤ | t | 81.44
|  |  | 50,9 * 1,6 |  | 81.44
|  | 5 | Komunikácie
31 | 221 | 564751111 | Podklad z kameniva hrubého drveného veľ. 0-63 mm s rozprestretím a zhutn.hr.150 mm | m2 | 2482.7
32 | 221 | 564851111 | Podklad zo štrkodrviny ( fr. 0-32) s rozprestrením a zhutnením, hr.po zhutnení 150 mm | m2 | 555.2
33 | 221 | 567122114 | Podklad z kameniva spevneného cementom s rozprestrením a zhutnením, KZC I, po zhutnení hr. 150 mm | m2 | 1861
34 | 221 | 573191111 | Asfaltový penetračný postrek | m2 | 2364
35 | 221 | 573211111 | Postrek asfaltový spojovací z asfaltu cestného v množstve do 0,50 kg/m2 | m2 | 2364
36 | 221 | 57713111.8 | Betón asfaltový červený hr.40mm po zhutnení I.tr. strednozrnný AC 11 O | m2 | 1715
|  |  | "cyklochodník " 1715,0 |  | 1715
37 | 221 | 57713111.9 | Betón asfaltový sivý hr.40mm po zhutnení I.tr. strednozrnný AC 11 O | m2 | 649
38 | 221 | 577141322 | Betón asfaltový po zhutnení III.tr. lôžkový (AC 22L) hr.50 mm | m2 | 1861
39 | 221 | 5911111.03 | Kladenie dlažby z kociek nepravidelného tvaru veľkých do lôžka z kameniva ťaženého | m2 | 174
|  |  | " dlažba 50/25+37,5/25+25/25 hr. 8 cm" 174,0 |  | 174
40 | 592 | 59219516.03 | Dlažba s prírodným povrchom z kremičitého piesku rozmerov 50/25 + 37,5/25 + 25/25cm hr. 8 cm | m2 | 179.22
|  |  | 174 * 1,03 |  | 179.22
41 | 221 | 591111121 | Kladenie dlažby z kociek drobných do lôžka z kameniva ťaženého | m2 | 420
|  |  | "dlažba La Linia 100x100x80 mm" 30,0 |  | 30
|  |  | "dlažba arte , oblúk + rohový prvok" 50,0+340 |  | 390
|  |  | Súčet |  | 420
42 | 592 | 5922901210 | Dlažba betónová hr. 8 cm, granit svetlá (10/10 cm) | m2 | 30.3
|  |  | 30 * 1,01 |  | 30.3
43 | 592 | 5922901219 | Dlažba betónová hr. 10 cm, sivo - čierna melírovaná | m2 | 393.9
|  |  | "dlažba arte , oblúk + rohový prvok" 50,0+340 |  | 390
44 | 221 | 596841111 | Kladenie dlažby betónovej komunikácií pre peších do lôžka hr. 30 mm | m2 | 38.2
45 | 592 | 5922901380 | Dlažba betónová hr.6 cm, svetlosivá 10/20 cm | m2 | 38.582
|  |  | 38,2 * 1,01 |  | 38.582
|  | 8 | Rúrové vedenie
46 | 271 | 871353121 | Montáž potrubia z kanalizačných rúr z tvrdého PVC tesn. gumovým krúžkom v skl. do 20% DN 200 | m | 16
|  |  | "napojenie ulič. vpustí na daždovú kanalizáciu" 16 |  | 16
47 | 286 | 2860002160 | PVC rúra 200x4,9/1m SN4 kanalizácia | ks | 8.744
0.00035
|  |  | "napojenie vpusti " 4*2 |  | 8
48 | 286 | 2860002170 | PVC rúra 200x4,9/2m SN4 kanalizácia | ks | 4.372
0.00035
|  |  | 4 * 1,093 |  | 4.372
49 | 271 | 877355121 | Výrez a montáž odbočnej tvarovky na potrubí z kanalizačných rúr z tvrdého PVC DN 200 | ks | 4
50 | 271 | 877355122 | Montáž tvarovky na kanalizačnú vpusť z PVC DN 200 | ks | 4
51 | 286 | 2862103800 | PVC- odbočka kanalizačná pre rúry hladké 200/200 45° | ks | 4.06
|  |  | 4 * 1,015 |  | 4.06
52 | 271 | 895941111 | Zriadenie kanalizačného vpustu uličného z betónových dielcov | ks | 4
53 | 592 | 5922386500 | Prefabrikát betónový-uličná vpusť TBV 14-50, priemer 50cm | ks | 4
54 | 592 | 5922384000 | Prefabrikát betónový-uličná vpusť TBV 9-50, priemer 50cm | ks | 4
55 | 592 | 5922384500 | Prefabrikát betónový-uličná vpusť TBV 10-50, priemer 50cm | ks | 4
56 | 592 | 5922396000 | Prefabrikát betónový-uličná vpusť TBV 5-66, priemer 63cm | ks | 4
57 | 552 | 5524360009 | Kalový koš pre mreže 500/500mm | ks | 4
58 | 271 | 899201111 | Osadenie liatinovej mreže vrátane rámu a koša na bahno hmotnosti jednotlivo do 50 kg | ks | 13
|  |  | "premiest. vpuste + zmena hornej mreže" 4+9 |  | 13
59 | 552 | 5524213800 | Mreža kanálová liatinová 555X555 mm | ks | 13
60 | 552 | 5524215500 | Rám mreže kanálovej rovnej 560X560 mm | ks | 13
61 | 271 | 89594111.2 | Demontáž kanalizačného vpustu uličného z betónových dielcov typ UV-50, UVB-50 | ks | 4
62 | 271 | 89594111.3 | Demontáž kanalizačného vpustu - horného diela s vtokovou mrežou | ks | 9
63 | 271 | 871379021 | Demontáž kanalizačného potrubia z plastových rúr do DN 500 mm -0,028 t | m | 13
|  | 9 | Ostatné konštrukcie a práce-búranie
64 | 221 | 911131111 | Osadenie a montáž cestného zábradlia oceľového s oceľovými stĺpikmi | m | 30
65 | 553 | 55334666100 | Atypické kovové zábradlie z trubiek D38 s konečnou úpravou | m | 30
66 | 221 | 9131511.2 | Dodávka a montáž lepiacich obrubníkov | m | 160
67 | 221 | 9131511.3 | Dodávka a montáž dopravných reflexných gombíkov | ks | 42
68 | 221 | 914001111 | Osadenie a montáž stľpika pre dopravnú značku | ks | 46
|  |  | "premiestnené + nové" 9+37 |  | 46
69 | 404 | 4044777001 | Zn stĺpik, D60 mm dl. 3 m | ks | 37
70 | 404 | 4044777006 | Viečko stĺpika, D60 mm | ks | 37
71 | 221 | 914501111 | Osadenie a montáž dopravnej značky na stĺpik | ks | 59
|  |  | " C8+C13+C18+E7+E12+ E8a+E8b+E8c" 8+6+1+1+1+1+3+1 |  | 22
|  |  | "IP6 +IP7+IP13c+IP13b+IP6 s podfar.+B34" 15+11+1+1+4+5 |  | 37
|  |  | Súčet |  | 59
72 | 404 | 4044777004 | Objímka, D 60 mm | ks | 118
73 | 404 | 40447550.0 | Dopravné značky typy podľa PD, Zn/Reflexnosť - Trieda 1 | ks | 59
74 | 221 | 91572111.21 | Odstránenie vodorovného značenie krytu náterom sivej farby vrátane očistenia a odmastenia plochy | m2 | 158
75 | 221 | 915711111 | Vodorovné značenie krytu striekané farbou deliacich čiar šírky 125 mm | m | 1330
76 | 221 | 915712111 | Vodorovné značenie krytu striekané farbou vodiacich prúžkov šírky 250 mm | m | 292
77 | 221 | 915719111 | Príplatok k cene za reflexnú úpravu balotinovú deliacich čiar šírky 125 mm | m | 1330
78 | 221 | 915719211 | Príplatok k cene za reflexnú úpravu balotinovú vodiacich prúžkov šírky 250 mm | m | 292
79 | 221 | 915721111 | Vodorovné značenie krytu striekané farbou stopčiar, zebier, tieňov, šípok nápisov, prechodov a pod. | m2 | 767.3
|  |  | "prechod pre chodcov s vodiacim prúžkom a pre cyklistov " 317,0 |  | 317
|  |  | "piktogramy+ piktogramy s podfarbením" 39,7+12,6 |  | 52.3
|  |  | "zelené plochy podfarbenia" 364,0 |  | 364
|  |  | "dopravný tieň V13 + šípky" 28,0+6,0 |  | 34
|  |  | Súčet |  | 767.3
80 | 221 | 915729111 | Príplatok za reflexnú úpravu balotinovú stopčiar, zebier, tieňov, šípok nápisov, prechodov a pod. | m2 | 767.3
81 | 221 | 915791111 | Predznačenie pre značenie striekané farbou z náterových hmôt deliace čiary, vodiace prúžky | m | 1622
|  |  | 1330,0+292,0 |  | 1622
82 | 221 | 915791112 | Predznačenie pre vodorovné značenie striekané farbou alebo vykonávané z náterových hmôt | m2 | 767.3
83 | 221 | 916131111 | Osadenie obruby z kociek bez bočnej opory, do lôžka z bet. prostého tr. C 12/15 | m | 786.5
|  |  | " varovný pás - sivá + červená " 430,0 +58,5 |  | 488.5
|  |  | "vodiaci pás - sivý" 298,0 |  | 298
|  |  | Súčet |  | 786.5
84 | 592 | 5921952080 | Dlažba pre nevidiacich s drážkami 20x20x8 cm sivá | m2 | 60.792
|  |  | "vodiaci pás - sivá" 298,0*0,2 |  | 59.6
85 | 592 | 5921952010 | Dlažba pre nevidiacich s polguľ. výstupkami 20x20x8 cm, červená | m2 | 11.934
|  |  | "varovný pás - červená" 58,5*0,2 |  | 11.7
86 | 592 | 592195208.1 | Dlažba pre nevidiacich s polguľ. výstupkami sivá 20x20x8cm | m2 | 88.58
|  |  | " varovný pás - sivá " 430,0*0,2 |  | 86
87 | 221 | 916161111 | Osadenie cestnej obruby z veľkých kociek s bočnou oporou z bet. tr. C 12/15 do lôžka z betónu | m | 100
|  |  | "prídlažba" 100 |  | 100
88 | 592 | 5921953170 | Betónová prídlažba 500x250x80 mm | m2 | 152.005
|  |  | 602,0/4 |  | 150.5
89 | 221 | 916561111 | Osadenie záhon. obrubníka betón., do lôžka z bet. pros. tr. C 10/12,5 s bočnou oporou | m | 375
90 | 592 | 5921954660 | Obrubník parkový 100x20x5 cm sivý | ks | 212.1
|  |  | 210 * 1,01 |  | 212.1
91 | 592 | 5921954590 | Obrubník parkový 500x200x50 mm sivý | ks | 753.75
|  |  | 375 * 2,01 |  | 753.75
92 | 221 | 917461111 | Osadenie chodník. obrub. kamen. stojatého s bočnou oporou z betónu prosteho C 10/12, 5 do lôžka | m | 96
93 | 583 | 5838031300 | Obrubník kamenný rovný z mrákotinskej žuly 130x200x800 mm | m | 96.96
|  |  | 96 * 1,01 |  | 96.96
94 | 221 | 917862111 | Osadenie chodník. obrub. betón. stojatého s bočnou oporou z betónu prostého tr. C 10/12, 5 do lôžka | m | 264
95 | 592 | 5921954520 | Obrubník cestný bez skosenia rovný 100x26x15 cm | ks | 266.64
|  |  | 264 * 1,01 |  | 266.64
96 | 221 | 918101111 | Lôžko pod obrub., krajníky alebo obruby z dlažob. kociek z betónu prostého tr. C 10/12,5 | m3 | 67.069
|  |  | "záhonový + cestný +kamen. obrub." (375+264+96)*0,3*0,15 |  | 33.075
"vodiace + varovné pásy + prídlažba "
|  |  | ((298+430+58,5)*0,25+(100*0,3))*0,15 |  | 33.994
|  |  | Súčet |  | 67.069
97 | 221 | 919726213 | Dilatačné škáry vyplnené asfaltovou zálievkou za tepla vrátane penetračného náteru | m | 720
98 | 111 | 1116123500 | Asfalt oxid AO-K 100 v sudoch do 250kg | t | 0.792
|  |  | 720 * 0,0011 |  | 0.792
99 | 221 | 91972622.0 | Dilatačné škáry - tesnenie škár vložením nopovej fólie | m | 132
100 | 628 | 6288000630 | Nopová fólia proti vlhkosti s radónovou ochranou | m2 | 66.66
|  |  | 132,0*0,5 |  | 66
101 | 221 | 919735111 | Rezanie existujúceho asfaltového krytu alebo podkladu hĺbky do 50 mm | m | 810
102 | 221 | 919794.41 | Úprava plôch okolo poklopov, hydrantov, šupátok, a pod. v krytoch v pôdorysnej ploche do 2 m2 | ks | 5
103 | 221 | 919795111 | Montáž tkaniny výstužnej , separačnej, drenažnej a pod. | m2 | 492
|  |  | "výstužná geomreža" 492,0 |  | 492
104 | 693 | 6936657150 | Sklovláknitá výstužná mreža do asfaltových vrstiev 50 kN/m | m2 | 541.2
|  |  | 492 * 1,1 |  | 541.2
105 | 013 | 961043111 | Búranie základov z betónu prostého alebo preloženého kameňom, -2,20000t | m3 | 0.384
|  |  | "pätky - zábradlie z+ stlpiky oceľ.profilov" (0,2*0,2*0,4)*(21+3) |  | 0.384
106 | 221 | 966006132 | Odstránenie stlpika dopravnej značky s bet. pätkami, -0,08200t | ks | 26
|  |  | "odstránené+ premiestnené" 17+9 |  | 26
107 | 221 | 966006211 | Odstránenie (demontáž) zvislej dopravnej značky zo stľpov, stľpikov alebo konzol, -0,00400t | ks | 26
108 | 013 | 976071111 | Vybúranie kovových zábradlí, -0,03700t | m | 30
109 | 013 | 976074141 | Vybúranie kovového stlpika z dlažby alebo z betónu, -0,00900t | ks | 3
110 | 221 | 979082213 | Vodorovná doprava sutiny so zložením a hrubým urovnaním na vzdialenosť do 1 km | t | 2319.201
111 | 221 | 979082219 | Príplatok k cene za každý ďalší aj začatý 1 km nad 1 km | t | 9276.804
112 | 221 | 979087212 | Nakladanie na dopravné prostriedky pre vodorovnú dopravu sutiny | t | 2319.201
113 | 013 | 979089012 | Poplatok za skladovanie - betón, kameň, ostatné | t | 1851.614
"cel. tonáž - tonáž pol. 4+5"
|  |  | 2319,201 - (368,44+99,147) |  | 1851.614
114 | 013 | 979089211 | Poplatok za skládkovanie - bitúmenové zmesi, uhoľný decht, dechtové výrobky (17 03), nebezpečné | t | 467.587
|  |  | "tonáž pol. 4+5" 368,44+99,147 |  | 467.587
115 | 013 | 979089213 | Zákonný poplatok za zmieš. odpad a bitúmenové zmesi - NEOCEŇOVAŤ | t | 2319.201
|  | 99 | Presun hmôt HSV
116 | 221 | 998225111 | Presun hmôt pre pozemnú komunikáciu a letisko s krytom asfaltovým akejkoľvek dĺžky objektu | t | 2742.565
Celkom