## Rekapitulácia stavby
Export Komplet | [28 empty] | 2.0 |  |  |  |  | False | False | {863239f0-8ea0-45c4-bf6e-f34dd26e4a77}
[20 empty] | >> skryté stĺpce << | [12 empty] | 0,001 | 20
[33 empty] | 0,001 | 20
|  | REKAPITULÁCIA STAVBY | [18 empty] | v --- nižšie sa nachádzajú doplnkové a pomocné údaje k zostavám --- v | [11 empty] | 0,001
|  | Kód: | [30 empty] | 0,001
|  | Stavba: |  |  |  |  | Prestavba školníckeho bytu na triedu MŠ na MŠ Ševčenkova 35, Bratislava | [25 empty] | 0,001
|  | JKSO: | [13 empty] | KS: | [16 empty] | 0,001
|  | Miesto: | [13 empty] | Dátum: |  | 2021-09-09 | [14 empty] | 0,001
0,001
|  | Objednávateľ: | [13 empty] | IČO: | [16 empty] | 0,001
|  |  | Mestská časť Bratislava - Petržalka, Kutlíkova 17, Bratislava | [12 empty] | IČ DPH: | [16 empty] | 0,001
0,001
|  | Zhotoviteľ: | [13 empty] | IČO: | [16 empty] | 0,001
[16 empty] | IČ DPH: | [16 empty] | 0,001
False
|  | Projektant: | [13 empty] | IČO: | [16 empty] | False
[16 empty] | IČ DPH: | [16 empty] | True
0,01
|  | Spracovateľ: | [13 empty] | IČO: | [16 empty] | 0,01
[16 empty] | IČ DPH: | [16 empty] | True
Poznámka:
|  | Náklady z rozpočtov | [13 empty] | 90577.73
|  | Ostatné náklady zo súhrnného listu | [13 empty] | 0
|  | Cena bez DPH | [13 empty] | 90577.73
[8 empty] | Sadzba dane |  |  | Základ dane |  |  |  |  | Výška dane
|  | DPH |  | základná |  |  |  | 20% |  |  | 0 |  |  |  |  | 0
|  |  |  | znížená |  |  |  | 20% |  |  | 90577.73 |  |  |  |  | 18115.55
|  |  |  | zákl. prenesená |  |  |  | 20% |  |  | 0 |  |  |  |  | 0
|  |  |  | zníž. prenesená |  |  |  | 20% |  |  | 0 |  |  |  |  | 0
|  |  |  | nulová |  |  |  | 0% |  |  | 0 |  |  |  |  | 0
|  | Cena s DPH | [6 empty] | v |  |  | EUR |  |  |  | 108693.28
|  | Projektant | [11 empty] | Spracovateľ
|  | Dátum a podpis: | [7 empty] | Pečiatka |  |  |  | Dátum a podpis: |  |  | Pečiatka
|  | Objednávateľ | [11 empty] | Zhotoviteľ
|  | Dátum a podpis: | [7 empty] | Pečiatka |  |  |  | Dátum a podpis: |  |  | Pečiatka
REKAPITULÁCIA OBJEKTOV STAVBY
Kód:
| Stavba: | [6 empty] | Prestavba školníckeho bytu na triedu MŠ na MŠ Ševčenkova 35, Bratislava
| Miesto: | [13 empty] | Dátum: |  | 2021-09-09
| Objednávateľ: | [6 empty] | Mestská časť Bratislava - Petržalka, Kutlíkova 17, Bratislava | [6 empty] | Projektant: | [5 empty] | Informatívne údaje z listov zákaziek
| Zhotoviteľ: | [13 empty] | Spracovateľ:
| Kód |  |  |  | Popis | [7 empty] | Cena bez DPH [EUR] |  |  |  |  | Cena s DPH [EUR] | Typ |  | z toho Ostat. náklady [EUR] | DPH [EUR] | Normohodiny [h] | DPH základná [EUR] | DPH znížená [EUR] | DPH základná prenesená [EUR] | DPH znížená prenesená [EUR] | Základňa DPH základná | Základňa DPH znížená | Základňa DPH zákl. prenesená | Základňa DPH zníž. prenesená | Základňa DPH nulová
| 1) Náklady z rozpočtov | [11 empty] | 90577.73 |  |  |  |  | 108693.28 |  |  | 0 | 18115.55 | 1069.9042 | 0 | 18115.55 | 0 | 0 | 0 | 90577.73 | 0 | 0 | 0 | D | 0 | ###NOIMPORT### | IMPORT | {863239f0-8ea0-45c4-bf6e-f34dd26e4a77} | {00000000-0000-0000-0000-000000000000}
|  | 01 |  |  |  | Stavebná časť | [6 empty] | 31846.95 |  |  |  |  | 38216.34 | STA |  | 0 | 6369.39 | 1069.9042 | 0 | 6369.39 | 0 | 0 | 0 | 31846.95 | 0 | 0 | 0 | D | 1 | ###NOIMPORT### | IMPORT | {b461e09e-c615-4276-80d3-518d345d7d8a} | {863239f0-8ea0-45c4-bf6e-f34dd26e4a77} | 0
/ |  |  | B |  |  |  | BLOK B - HP | [5 empty] | 0 |  |  |  |  | 0 | Časť |  | 0 | 0 | 0 | 0 | 0 | 0 | 0 | 0 | 0 | 0 | 0 | 0 |  | 2 |  | IMPORT | {c17e6f54-ca05-41b2-a226-e8565c4061d5} | {b461e09e-c615-4276-80d3-518d345d7d8a}
/ |  |  | C |  |  |  | BLOK C - DJ 55 | [5 empty] | 31846.95 |  |  |  |  | 38216.34 | Časť |  | 0 | 6369.39 | 1069.9042 | 0 | 6369.39 | 0 | 0 | 0 | 31846.95 | 0 | 0 | 0 |  | 2 |  | IMPORT | {ba646abb-b83c-407f-b888-21a3ea1f1d90} | {b461e09e-c615-4276-80d3-518d345d7d8a}
/ |  | 02 |  |  |  | Zdravotechnika | [6 empty] | 26785.18 |  |  |  |  | 32142.22 | STA |  | 0 | 5357.04 | 0 | 0 | 5357.04 | 0 | 0 | 0 | 26785.18 | 0 | 0 | 0 |  | 1 |  | IMPORT | {6a42f5c6-99f2-4a54-9fee-c8c6c69bb974} | {863239f0-8ea0-45c4-bf6e-f34dd26e4a77} | 0
/ |  | 03 |  |  |  | Plynoinštalácia | [6 empty] | 0 |  |  |  |  | 0 | STA |  | 0 | 0 | 0 | 0 | 0 | 0 | 0 | 0 | 0 | 0 | 0 | 0 |  | 1 |  | IMPORT | {e9acd1bd-113a-4708-baa3-b37a47e6074d} | {863239f0-8ea0-45c4-bf6e-f34dd26e4a77} | 0
|  | 04 |  |  |  | Vykurovanie | [6 empty] | 7215.55 |  |  |  |  | 8658.66 | STA |  | 0 | 1443.11 | 0 | 0 | 1443.11 | 0 | 0 | 0 | 7215.55 | 0 | 0 | 0 | D | 1 | ###NOIMPORT### | IMPORT | {99fb3199-ac0a-45b5-ba18-49102cc8af2a} | {863239f0-8ea0-45c4-bf6e-f34dd26e4a77} | 0
/ |  |  | 001 |  |  |  | Montáž | [5 empty] | 6915.35 |  |  |  |  | 8298.42 | Časť |  | 0 | 1383.07 | 0 | 0 | 1383.07 | 0 | 0 | 0 | 6915.35 | 0 | 0 | 0 |  | 2 |  | IMPORT | {7175d88d-da71-416c-8160-759bdc4b8ae3} | {99fb3199-ac0a-45b5-ba18-49102cc8af2a}
/ |  |  | 002 |  |  |  | Demontáž | [5 empty] | 300.2 |  |  |  |  | 360.24 | Časť |  | 0 | 60.04 | 0 | 0 | 60.04 | 0 | 0 | 0 | 300.2 | 0 | 0 | 0 |  | 2 |  | IMPORT | {16551a7e-d8fd-4545-95e2-4195de853c00} | {99fb3199-ac0a-45b5-ba18-49102cc8af2a}
/ |  | 05 |  |  |  | Elektroinštalácia | [6 empty] | 23861.91 |  |  |  |  | 28634.29 | STA |  | 0 | 4772.38 | 0 | 0 | 4772.38 | 0 | 0 | 0 | 23861.91 | 0 | 0 | 0 |  | 1 |  | IMPORT | {66ee74af-8b03-4569-8643-fb9c3d907784} | {863239f0-8ea0-45c4-bf6e-f34dd26e4a77} | 0
/ |  | 06 |  |  |  | Vzduchotechnika | [6 empty] | 868.14 |  |  |  |  | 1041.77 | STA |  | 0 | 173.63 | 0 | 0 | 173.63 | 0 | 0 | 0 | 868.14 | 0 | 0 | 0 |  | 1 |  | IMPORT | {72e75ef6-e563-4604-b93c-49a8d305f127} | {863239f0-8ea0-45c4-bf6e-f34dd26e4a77} | 0
/ |  | 07 |  |  |  | Kuchyňa | [6 empty] | 0 |  |  |  |  | 0 | STA |  | 0 | 0 | 0 | 0 | 0 | 0 | 0 | 0 | 0 | 0 | 0 | 0 |  | 1 |  | IMPORT | {aefcddc9-df32-4b89-b79a-dce4cc0e9f54} | {863239f0-8ea0-45c4-bf6e-f34dd26e4a77} | 0
| 2) Ostatné náklady zo súhrnného listu | [11 empty] | 0 |  |  |  |  | 0 |  |  | Percent. zadanie [% nákladov rozpočtu] | Zaradenie nákladov | DPH | DPH [EUR]
| Celkové náklady za stavbu 1) + 2) | [11 empty] | 90577.73 |  |  |  |  | 108693.28

## B - BLOK B - HP
[9 empty] | >> skryté stĺpce << | [9 empty] | {c17e6f54-ca05-41b2-a226-e8565c4061d5}
0
| KRYCÍ LIST ROZPOČTU | [8 empty] | v --- nižšie sa nachádzajú doplnkové a pomocné údaje k zostavám --- v | [8 empty] | False
Stavba:
Prestavba školníckeho bytu na triedu MŠ na MŠ Ševčenkova 35, Bratislava
Objekt:
01 - Stavebná časť
Časť:
B - BLOK B - HP
| JKSO: |  |  |  |  | KS:
| Miesto: |  | p.č. 2221, 2220 a 2223, k.ú. Petržalka |  |  | Dátum: | 2021-09-09
| Objednávateľ: |  |  |  |  | IČO:
|  | Stredisko služieb školám a školským zariadeniam Pe |  |  |  | IČ DPH:
| Zhotoviteľ: |  |  |  |  | IČO:
IČ DPH:
| Projektant: |  |  |  |  | IČO:
|  | Ing. arch. Marián Mikuš - ATELIÉR M |  |  |  | IČ DPH:
| Spracovateľ: |  |  |  |  | IČO:
|  | Ing. Michaela Blašková |  |  |  | IČ DPH:
Poznámka:
| Náklady z rozpočtu | [5 empty] | 0
| Ostatné náklady | [5 empty] | 0
| Cena bez DPH | [5 empty] | 0
|  |  | Základ dane |  |  | Sadzba dane | Výška dane
| DPH | základná | 0 |  |  | 20% | 0
|  | znížená | 0 |  |  | 20% | 0
|  | zákl. prenesená | 0 |  |  | 20% | 0
|  | zníž. prenesená | 0 |  |  | 20% | 0
|  | nulová | 0 |  |  | 0% | 0
| Cena s DPH |  |  | v | EUR |  | 0
| Projektant |  |  | Spracovateľ
| Dátum a podpis: |  | Pečiatka | Dátum a podpis: |  |  | Pečiatka
| Objednávateľ |  |  | Zhotoviteľ
| Dátum a podpis: |  | Pečiatka | Dátum a podpis: |  |  | Pečiatka
REKAPITULÁCIA ROZPOČTU
Stavba:
Prestavba školníckeho bytu na triedu MŠ na MŠ Ševčenkova 35, Bratislava
Objekt:
01 - Stavebná časť
Časť:
B - BLOK B - HP
Miesto: |  |  | p.č. 2221, 2220 a 2223, k.ú. Petržalka |  |  | Dátum: | 2021-09-09
Objednávateľ: |  |  | Stredisko služieb školám a školským zariadeniam Pe |  |  | Projektant: | Ing. arch. Marián Mikuš - ATELIÉR M
Zhotoviteľ: | [5 empty] | Spracovateľ: | Ing. Michaela Blašková
Kód dielu - Popis | [6 empty] | Cena celkom [EUR]
1) Náklady z rozpočtu | [6 empty] | 0 | [12 empty] | -1
| HSV - Práce a dodávky HSV | [5 empty] | 0
| 1 - Zemné práce | [5 empty] | 0
| 2 - Zakladanie | [5 empty] | 0
| 3 - Zvislé a kompletné konštrukcie | [5 empty] | 0
| 4 - Vodorovné konštrukcie | [5 empty] | 0
| 6 - Úpravy povrchov, podlahy, osadenie | [5 empty] | 0
| 9 - Ostatné konštrukcie a práce-búranie | [5 empty] | 0
| 99 - Presun hmôt HSV | [5 empty] | 0
| PSV - Práce a dodávky PSV | [5 empty] | 0
| 711 - Izolácie proti vode a vlhkosti | [5 empty] | 0
| 713 - Izolácie tepelné | [5 empty] | 0
| 763 - Konštrukcie - drevostavby | [5 empty] | 0
| 766 - Konštrukcie stolárske | [5 empty] | 0
| 767 - Konštrukcie doplnkové kovové | [5 empty] | 0
| 771 - Podlahy z dlaždíc | [5 empty] | 0
| 776 - Podlahy povlakové | [5 empty] | 0
| 781 - Obklady | [5 empty] | 0
| 784 - Maľby | [5 empty] | 0
2) Ostatné náklady | [6 empty] | 0 |  |  |  | DPH
Celkové náklady za stavbu 1) + 2) | [6 empty] | 0
ROZPOČET
Stavba:
Prestavba školníckeho bytu na triedu MŠ na MŠ Ševčenkova 35, Bratislava
Objekt:
01 - Stavebná časť
Časť:
B - BLOK B - HP
Miesto: |  |  | p.č. 2221, 2220 a 2223, k.ú. Petržalka |  |  | Dátum: | 2021-09-09
Objednávateľ: |  |  | Stredisko služieb školám a školským zariadeniam Pe |  |  | Projektant: | Ing. arch. Marián Mikuš - ATELIÉR M
Zhotoviteľ: | [5 empty] | Spracovateľ: | Ing. Michaela Blašková
PČ | Typ | Kód | Popis | MJ | Množstvo | J.cena [EUR] | Cena celkom [EUR] | Cenová sústava |  |  | DPH | J. Nh [h] | Nh celkom [h] | J. hmotnosť [t] | Hmotnosť celkom [t] | J. suť [t] | Suť Celkom [t]
Náklady z rozpočtu | [6 empty] | 0 | [5 empty] | 0 |  | 0 |  | 0 |  | D | -1 | [7 empty] | 0
| D | HSV | Práce a dodávky HSV |  |  |  | 0 | [5 empty] | 0 |  | 0 |  | 0 | 1 | D | 0 | ROZPOCET | [6 empty] | 0
| D | 1 | Zemné práce |  |  |  | 0 | [5 empty] | 0 |  | 0 |  | 0 | 1 | D | 1 | ROZPOCET | [6 empty] | 0
87 | K | 132211101.S | Hĺbenie rýh šírky do 600 mm v hornine tr.3 súdržných - ručným náradím | m3 | 0 | 68.318 | 0 |  |  |  | znížená | 4.9479 | 0 | 0 | 0 | 0 | 0 | 4 | K | 2 | ROZPOCET | 0 | 0 | 0 | 0 | 0 | 2 | 0 | 4 | -1405529103
88 | K | 132211119.S | Príplatok za lepivosť pri hĺbení rýh š do 600 mm ručným náradím v hornine tr. 3 | m3 | 0 | 13.656 | 0 |  |  |  | znížená | 0.9891 | 0 | 0 | 0 | 0 | 0 | 4 | K | 2 | ROZPOCET | 0 | 0 | 0 | 0 | 0 | 2 | 0 | 4 | 141515865
10 | K | 139711101.S | Výkop v uzavretých priestoroch s naložením výkopu na dopravný prostriedok v hornine 1 až 4 | m3 | 0 | 87.203 | 0 |  |  |  | znížená | 7.287 | 0 | 0 | 0 | 0 | 0 | 4 | K | 2 | ROZPOCET | 0 | 0 | 0 | 0 | 0 | 2 | 0 | 4 | -1728561073
| D | 2 | Zakladanie |  |  |  | 0 | [5 empty] | 0 |  | 0 |  | 0 | 1 | D | 1 | ROZPOCET | [6 empty] | 0
89 | K | 273321411.S | Betón základových dosiek, železový (bez výstuže), tr. C 25/30 | m3 | 0 | 102.665 | 0 |  |  |  | znížená | 0.61891 | 0 | 2.4157 | 0 | 0 | 0 | 4 | K | 2 | ROZPOCET | 0 | 0 | 0 | 0 | 0 | 2 | 0 | 4 | 1787963203
90 | K | 273351215.S | Debnenie stien základových dosiek, zhotovenie-dielce | m2 | 0 | 12.925 | 0 |  |  |  | znížená | 0.358 | 0 | 0.00067 | 0 | 0 | 0 | 4 | K | 2 | ROZPOCET | 0 | 0 | 0 | 0 | 0 | 2 | 0 | 4 | -1522458978
91 | K | 273351216.S | Debnenie stien základových dosiek, odstránenie-dielce | m2 | 0 | 2.757 | 0 |  |  |  | znížená | 0.199 | 0 | 0 | 0 | 0 | 0 | 4 | K | 2 | ROZPOCET | 0 | 0 | 0 | 0 | 0 | 2 | 0 | 4 | -110937603
92 | K | 273362021.S | Výstuž základových dosiek zo zvár. sietí KARI | t | 0 | 1371.356 | 0 |  |  |  | znížená | 15.11 | 0 | 1.203 | 0 | 0 | 0 | 4 | K | 2 | ROZPOCET | 0 | 0 | 0 | 0 | 0 | 2 | 0 | 4 | 776109776
93 | K | 274313612.S | Betón základových pásov, prostý tr. C 20/25 | m3 | 0 | 97.203 | 0 |  |  |  | znížená | 0.58055 | 0 | 2.2151 | 0 | 0 | 0 | 4 | K | 2 | ROZPOCET | 0 | 0 | 0 | 0 | 0 | 2 | 0 | 4 | -1998171882
| D | 3 | Zvislé a kompletné konštrukcie |  |  |  | 0 | [5 empty] | 0 |  | 0 |  | 0 | 1 | D | 1 | ROZPOCET | [6 empty] | 0
79 | K | 311275031.S | Murivo nosné (m3) z pórobetónových tvárnic hladkých pevnosti P2 až P4, nad 400 do 600 kg/m3 hrúbky 300 mm | m3 | 0 | 173.47 | 0 |  |  |  | znížená | 2.1912 | 0 | 0.70294 | 0 | 0 | 0 | 4 | K | 2 | ROZPOCET | 0 | 0 | 0 | 0 | 0 | 2 | 0 | 4 | 997075085
16 | K | 317161122.S | Pórobetónový preklad nenosný šírky 100 mm, výšky 250 mm, dĺžky 1200 mm | ks | 0 | 15.573 | 0 |  |  |  | znížená | 0.148 | 0 | 0.02397 | 0 | 0 | 0 | 4 | K | 2 | ROZPOCET | 0 | 0 | 0 | 0 | 0 | 2 | 0 | 4 | -98811694
17 | K | 317161124.S | Pórobetónový preklad nenosný šírky 100 mm, výšky 250 mm, dĺžky 2000 mm | ks | 0 | 24.542 | 0 |  |  |  | znížená | 0.20529 | 0 | 0.03988 | 0 | 0 | 0 | 4 | K | 2 | ROZPOCET | 0 | 0 | 0 | 0 | 0 | 2 | 0 | 4 | 340300216
78 | K | 317161553.S | Pórobetónový preklad nosný šírky 300 mm, výšky 249 mm, dĺžky 1750 mm | ks | 0 | 90.251 | 0 |  |  |  | znížená | 0.35438 | 0 | 0.11149 | 0 | 0 | 0 | 4 | K | 2 | ROZPOCET | 0 | 0 | 0 | 0 | 0 | 2 | 0 | 4 | -1984707493
19 | K | 342272031.S | Priečky z pórobetónových tvárnic hladkých s objemovou hmotnosťou do 600 kg/m3 hrúbky 100 mm | m2 | 0 | 24.089 | 0 |  |  |  | znížená | 0.473 | 0 | 0.07424 | 0 | 0 | 0 | 4 | K | 2 | ROZPOCET | 0 | 0 | 0 | 0 | 0 | 2 | 0 | 4 | 752888087
| D | 4 | Vodorovné konštrukcie |  |  |  | 0 | [5 empty] | 0 |  | 0 |  | 0 | 1 | D | 1 | ROZPOCET | [6 empty] | 0
94 | K | 434311116.S | Stupne dusané na terén alebo dosku z betónu bez poteru, so zahladením povrchu tr. C 20/25 | m | 0 | 9.541 | 0 |  |  |  | znížená | 0.38568 | 0 | 0.0996 | 0 | 0 | 0 | 4 | K | 2 | ROZPOCET | 0 | 0 | 0 | 0 | 0 | 2 | 0 | 4 | 1297080874
95 | K | 434351141.S | Debnenie stupňov na podstupňovej doske alebo na teréne pôdorysne priamočiarych zhotovenie | m2 | 0 | 15.43 | 0 |  |  |  | znížená | 0.83469 | 0 | 0.00431 | 0 | 0 | 0 | 4 | K | 2 | ROZPOCET | 0 | 0 | 0 | 0 | 0 | 2 | 0 | 4 | 1165073189
96 | K | 434351142.S | Debnenie stupňov na podstupňovej doske alebo na teréne pôdorysne priamočiarych odstránenie | m2 | 0 | 3.702 | 0 |  |  |  | znížená | 0.259 | 0 | 0 | 0 | 0 | 0 | 4 | K | 2 | ROZPOCET | 0 | 0 | 0 | 0 | 0 | 2 | 0 | 4 | -1681306332
| D | 6 | Úpravy povrchov, podlahy, osadenie |  |  |  | 0 | [5 empty] | 0 |  | 0 |  | 0 | 1 | D | 1 | ROZPOCET | [6 empty] | 0
20 | K | 611459171.S | Vyspravenie vnútorných omietok stropov v rozsahu do 15% | m2 | 0 | 2.991 | 0 |  |  |  | znížená | 0.117 | 0 | 0.00621 | 0 | 0 | 0 | 4 | K | 2 | ROZPOCET | 0 | 0 | 0 | 0 | 0 | 2 | 0 | 4 | -1307830361
21 | K | 611460111.S | Príprava vnútorného podkladu stropov na silno a nerovnomerne nasiakavé podklady regulátorom nasiakavosti | m2 | 0 | 2.236 | 0 |  |  |  | znížená | 0.112 | 0 | 0.00015 | 0 | 0 | 0 | 4 | K | 2 | ROZPOCET | 0 | 0 | 0 | 0 | 0 | 2 | 0 | 4 | 1098837983
22 | K | 611460226.S | Vnútorná stierka stropov, hr. 1 mm | m2 | 0 | 6.687 | 0 |  |  |  | znížená | 0.363 | 0 | 0.00132 | 0 | 0 | 0 | 4 | K | 2 | ROZPOCET | 0 | 0 | 0 | 0 | 0 | 2 | 0 | 4 | -1355181951
23 | K | 611460272.S | Vnútorná omietka stropov sadrová, hr. 10 mm | m2 | 0 | 11.132 | 0 |  |  |  | znížená | 0.438 | 0 | 0.00935 | 0 | 0 | 0 | 4 | K | 2 | ROZPOCET | 0 | 0 | 0 | 0 | 0 | 2 | 0 | 4 | -1678926902
24 | K | 612451071.S | Vyspravenie vnútorných omietok stien v rozsahu do 15% | m2 | 0 | 2.756 | 0 |  |  |  | znížená | 0.096 | 0 | 0.0064 | 0 | 0 | 0 | 4 | K | 2 | ROZPOCET | 0 | 0 | 0 | 0 | 0 | 2 | 0 | 4 | 1751511726
25 | K | 612460226.S | Vnútorná stierka stien, hr. 1 mm | m2 | 0 | 5.158 | 0 |  |  |  | znížená | 0.273 | 0 | 0.00126 | 0 | 0 | 0 | 4 | K | 2 | ROZPOCET | 0 | 0 | 0 | 0 | 0 | 2 | 0 | 4 | 1650892507
26 | K | 612460272.S | Vnútorná omietka stien sadrová, hr. 10 mm | m2 | 0 | 9.451 | 0 |  |  |  | znížená | 0.348 | 0 | 0.00893 | 0 | 0 | 0 | 4 | K | 2 | ROZPOCET | 0 | 0 | 0 | 0 | 0 | 2 | 0 | 4 | -1578317626
27 | K | 631312611.S | Mazanina z betónu prostého (m3) tr. C 16/20 hr.nad 50 do 80 mm | m3 | 0 | 125.434 | 0 |  |  |  | znížená | 3.167 | 0 | 2.1941 | 0 | 0 | 0 | 4 | K | 2 | ROZPOCET | 0 | 0 | 0 | 0 | 0 | 2 | 0 | 4 | -2124836610
28 | K | 631362021.S | Výstuž mazanín z betónov (z kameniva) a z ľahkých betónov zo zváraných sietí z drôtov typu KARI | t | 0 | 1378.495 | 0 |  |  |  | znížená | 15.772 | 0 | 1.203 | 0 | 0 | 0 | 4 | K | 2 | ROZPOCET | 0 | 0 | 0 | 0 | 0 | 2 | 0 | 4 | -511584357
29 | K | 632001051.S | Zhotovenie jednonásobného penetračného náteru podláh | m2 | 0 | 0.513 | 0 |  |  |  | znížená | 0.035 | 0 | 0 | 0 | 0 | 0 | 4 | K | 2 | ROZPOCET | 0 | 0 | 0 | 0 | 0 | 2 | 0 | 4 | -1838808121
30 | M | 585520009100.S | Základný penetračný náter na zvýšenie priľnavosti k nasiakavému podkladu | kg | 0 | 5.015 | 0 |  |  |  | znížená | 0 | 0 | 0.001 | 0 | 0 | 0 | 8 | M | 2 | ROZPOCET | 0 | 0 | 0 | 0 | 0 | 2 | 0 | 4 | -270466640
31 | K | 632452641.S | Cementová samonivelizačná stierka, hr. 2 mm | m2 | 0 | 5.43 | 0 |  |  |  | znížená | 0.201 | 0 | 0.00347 | 0 | 0 | 0 | 4 | K | 2 | ROZPOCET | 0 | 0 | 0 | 0 | 0 | 2 | 0 | 4 | -1265404171
32 | K | 632452641.S1 | Cementová samonivelizačná stierka, hr. 1,5 mm | m2 | 0 | 5.15 | 0 |  |  |  | znížená | 0.201 | 0 | 0.00347 | 0 | 0 | 0 | 4 | K | 2 | ROZPOCET | 0 | 0 | 0 | 0 | 0 | 2 | 0 | 4 | 2002767388
84 | K | 632452642.S.1 | Cementová samonivelizačná stierka, hr. 3 mm | m2 | 0 | 6.73 | 0 |  |  |  | znížená | 0.205 | 0 | 0.0052 | 0 | 0 | 0 | 4 | K | 2 | ROZPOCET | 0 | 0 | 0 | 0 | 0 | 2 | 0 | 4 | -1852295625
97 | K | 642942111.S | Osadenie oceľovej dverovej zárubne alebo rámu, plochy otvoru do 2,5 m2 | ks | 0 | 45.063 | 0 |  |  |  | znížená | 3.047 | 0 | 0.0175 | 0 | 0 | 0 | 4 | K | 2 | ROZPOCET | 0 | 0 | 0 | 0 | 0 | 2 | 0 | 4 | 1240299490
98 | M | 553310001700.S | Zárubňa kovová šxv 300-1195x500-1970 a 2100 mm, jednodielna zamurovacia | ks | 0 | 109.766 | 0 |  |  |  | znížená | 0 | 0 | 0.01 | 0 | 0 | 0 | 8 | M | 2 | ROZPOCET | 0 | 0 | 0 | 0 | 0 | 2 | 0 | 4 | -567769666
| D | 9 | Ostatné konštrukcie a práce-búranie |  |  |  | 0 | [5 empty] | 0 |  | 0 |  | 0 | 1 | D | 1 | ROZPOCET | [6 empty] | 0
35 | K | 952901111.S | Vyčistenie budov pri výške podlaží do 4 m | m2 | 0 | 4.08 | 0 |  |  |  | znížená | 0.324 | 0 | 5e-05 | 0 | 0 | 0 | 4 | K | 2 | ROZPOCET | 0 | 0 | 0 | 0 | 0 | 2 | 0 | 4 | 1178263088
6 | K | 962031132.S | Búranie priečok alebo vybúranie otvorov plochy nad 4 m2 z tehál pálených, plných alebo dutých hr. do 150 mm, -0,19600t | m2 | 0 | 2.631 | 0 |  |  |  | znížená | 0.164 | 0 | 0 | 0 | 0.196 | 0 | 4 | K | 2 | ROZPOCET | 0 | 0 | 0 | 0 | 0 | 2 | 0 | 4 | -1789958171
81 | K | 962032231.S | Búranie muriva alebo vybúranie otvorov plochy nad 4 m2 nadzákladového z tehál pálených, vápenopieskových, cementových na maltu, -1,90500t | m3 | 0 | 23.362 | 0 |  |  |  | znížená | 1.455 | 0 | 0 | 0 | 1.905 | 0 | 4 | K | 2 | ROZPOCET | 0 | 0 | 0 | 0 | 0 | 2 | 0 | 4 | -1683377021
2 | K | 965042141.S | Búranie podkladov pod dlažby, liatych dlažieb a mazanín,betón alebo liaty asfalt hr.do 100 mm, plochy nad 4 m2 -2,20000t | m3 | 0 | 83.752 | 0 |  |  |  | znížená | 6.626 | 0 | 0 | 0 | 2.2 | 0 | 4 | K | 2 | ROZPOCET | 0 | 0 | 0 | 0 | 0 | 2 | 0 | 4 | 9869367
9 | K | 965043441.S | Búranie podkladov pod dlažby, liatych dlažieb a mazanín,betón s poterom,teracom hr.do 150 mm, plochy nad 4 m2 -2,20000t | m3 | 0 | 72.859 | 0 |  |  |  | znížená | 5.843 | 0 | 0 | 0 | 2.2 | 0 | 4 | K | 2 | ROZPOCET | 0 | 0 | 0 | 0 | 0 | 2 | 0 | 4 | -592328567
8 | K | 965049120.S | Príplatok za búranie betónovej mazaniny so zváranou sieťou alebo rabicovým pletivom hr. nad 100 mm | m3 | 0 | 38.293 | 0 |  |  |  | znížená | 3.505 | 0 | 0 | 0 | 0 | 0 | 4 | K | 2 | ROZPOCET | 0 | 0 | 0 | 0 | 0 | 2 | 0 | 4 | -423620649
3 | K | 965081812.S | Búranie dlažieb, z kamen., cement., terazzových, čadičových alebo keramických, hr. nad 10 mm, -0,06500t | m2 | 0 | 3.555 | 0 |  |  |  | znížená | 0.291 | 0 | 0 | 0 | 0.065 | 0 | 4 | K | 2 | ROZPOCET | 0 | 0 | 0 | 0 | 0 | 2 | 0 | 4 | 1496911887
82 | K | 968061115.S | Demontáž okien drevených, 1 bm obvodu - 0,008t | m | 0 | 2.438 | 0 |  |  |  | znížená | 0.188 | 0 | 0 | 0 | 0.008 | 0 | 4 | K | 2 | ROZPOCET | 0 | 0 | 0 | 0 | 0 | 2 | 0 | 4 | -1167313891
1 | K | 968061116.S | Demontáž dverí drevených, 1 bm obvodu - 0,012t | m | 0 | 2.438 | 0 |  |  |  | znížená | 0.188 | 0 | 0 | 0 | 0.012 | 0 | 4 | K | 2 | ROZPOCET | 0 | 0 | 0 | 0 | 0 | 2 | 0 | 4 | 937061418
83 | K | 968071116.S | Demontáž okien a dverí vchodových kovových, 1 bm obvodu - 0,005t | m | 0 | 4.46 | 0 |  |  |  | znížená | 0.344 | 0 | 0 | 0 | 0.005 | 0 | 4 | K | 2 | ROZPOCET | 0 | 0 | 0 | 0 | 0 | 2 | 0 | 4 | 527692449
5 | K | 978011191.S | Otlčenie omietok stropov vnútorných vápenných alebo vápennocementových v rozsahu do 100 %, -0,05000t | m2 | 0 | 3.521 | 0 |  |  |  | znížená | 0.322 | 0 | 0 | 0 | 0.05 | 0 | 4 | K | 2 | ROZPOCET | 0 | 0 | 0 | 0 | 0 | 2 | 0 | 4 | 1705750301
11 | K | 979081111.S | Odvoz sutiny a vybúraných hmôt na skládku do 1 km | t | 0 | 12.492 | 0 |  |  |  | znížená | 0.598 | 0 | 0 | 0 | 0 | 0 | 4 | K | 2 | ROZPOCET | 0 | 0 | 0 | 0 | 0 | 2 | 0 | 4 | 1133686498
12 | K | 979081121.S | Odvoz sutiny a vybúraných hmôt na skládku za každý ďalší 1 km | t | 0 | 0.397 | 0 |  |  |  | znížená | 0.007 | 0 | 0 | 0 | 0 | 0 | 4 | K | 2 | ROZPOCET | 0 | 0 | 0 | 0 | 0 | 2 | 0 | 4 | 2872746
13 | K | 979082111.S | Vnútrostavenisková doprava sutiny a vybúraných hmôt do 10 m | t | 0 | 9.723 | 0 |  |  |  | znížená | 0.89 | 0 | 0 | 0 | 0 | 0 | 4 | K | 2 | ROZPOCET | 0 | 0 | 0 | 0 | 0 | 2 | 0 | 4 | 699809880
14 | K | 979089012.S | Poplatok za skladovanie - betón, tehly, dlaždice (17 01) ostatné | t | 0 | 18 | 0 |  |  |  | znížená | 0 | 0 | 0 | 0 | 0 | 0 | 4 | K | 2 | ROZPOCET | 0 | 0 | 0 | 0 | 0 | 2 | 0 | 4 | 1349247342
| D | 99 | Presun hmôt HSV |  |  |  | 0 | [5 empty] | 0 |  | 0 |  | 0 | 1 | D | 1 | ROZPOCET | [6 empty] | 0
36 | K | 999281111.S | Presun hmôt pre opravy a údržbu objektov vrátane vonkajších plášťov výšky do 25 m | t | 0 | 34.206 | 0 |  |  |  | znížená | 2.463 | 0 | 0 | 0 | 0 | 0 | 4 | K | 2 | ROZPOCET | 0 | 0 | 0 | 0 | 0 | 2 | 0 | 4 | 516046660
| D | PSV | Práce a dodávky PSV |  |  |  | 0 | [5 empty] | 0 |  | 0 |  | 0 | 2 | D | 0 | ROZPOCET | [6 empty] | 0
| D | 711 | Izolácie proti vode a vlhkosti |  |  |  | 0 | [5 empty] | 0 |  | 0 |  | 0 | 2 | D | 1 | ROZPOCET | [6 empty] | 0
37 | K | 711111001.S | Zhotovenie izolácie proti zemnej vlhkosti vodorovná náterom penetračným za studena | m2 | 0 | 0.22 | 0 |  |  |  | znížená | 0.013 | 0 | 0 | 0 | 0 | 0 | 16 | K | 2 | ROZPOCET | 0 | 0 | 0 | 0 | 0 | 2 | 0 | 16 | -71206440
38 | M | 111630002800.S | Penetračný náter na živičnej báze s obsahom rozpoušťadiel | l | 0 | 4.417 | 0 |  |  |  | znížená | 0 | 0 | 0.001 | 0 | 0 | 0 | 32 | M | 2 | ROZPOCET | 0 | 0 | 0 | 0 | 0 | 2 | 0 | 16 | 598028273
39 | K | 711141559.S | Zhotovenie izolácie proti zemnej vlhkosti a tlakovej vode vodorovná NAIP pritavením | m2 | 0 | 3.95 | 0 |  |  |  | znížená | 0.211 | 0 | 0.00054 | 0 | 0 | 0 | 16 | K | 2 | ROZPOCET | 0 | 0 | 0 | 0 | 0 | 2 | 0 | 16 | 300640478
40 | M | 628310000900.S | Pás asfaltový s jemným posypom hr. 4,0 mm | m2 | 0 | 5.827 | 0 |  |  |  | znížená | 0 | 0 | 0.0045 | 0 | 0 | 0 | 32 | M | 2 | ROZPOCET | 0 | 0 | 0 | 0 | 0 | 2 | 0 | 16 | -813505976
41 | K | 711210100.S | Zhotovenie dvojnásobnej izol. stierky pod keramické obklady v interiéri na ploche vodorovnej | m2 | 0 | 1.866 | 0 |  |  |  | znížená | 0.11 | 0 | 0 | 0 | 0 | 0 | 16 | K | 2 | ROZPOCET | 0 | 0 | 0 | 0 | 0 | 2 | 0 | 16 | -901218950
42 | M | 245610000400.S | Stierka hydroizolačná na báze syntetickej živice, (tekutá hydroizolačná fólia) | kg | 0 | 4.45 | 0 |  |  |  | znížená | 0 | 0 | 0.001 | 0 | 0 | 0 | 32 | M | 2 | ROZPOCET | 0 | 0 | 0 | 0 | 0 | 2 | 0 | 16 | -218495480
43 | M | 247710007700.S | Pás tesniaci š. 120 mm, na utesnenie rohových a spojovacích škár pri aplikácii hydroizolácií | m | 0 | 1.802 | 0 |  |  |  | znížená | 0 | 0 | 5e-05 | 0 | 0 | 0 | 32 | M | 2 | ROZPOCET | 0 | 0 | 0 | 0 | 0 | 2 | 0 | 16 | 844649862
44 | K | 998711101.S | Presun hmôt pre izoláciu proti vode v objektoch výšky do 6 m | t | 0 | 30.055 | 0 |  |  |  | znížená | 1.579 | 0 | 0 | 0 | 0 | 0 | 16 | K | 2 | ROZPOCET | 0 | 0 | 0 | 0 | 0 | 2 | 0 | 16 | 2051159010
| D | 713 | Izolácie tepelné |  |  |  | 0 | [5 empty] | 0 |  | 0 |  | 0 | 2 | D | 1 | ROZPOCET | [6 empty] | 0
45 | K | 713120010.S | Zakrývanie tepelnej izolácie podláh fóliou | m2 | 0 | 0.776 | 0 |  |  |  | znížená | 0.045 | 0 | 0 | 0 | 0 | 0 | 16 | K | 2 | ROZPOCET | 0 | 0 | 0 | 0 | 0 | 2 | 0 | 16 | -159925701
46 | M | 283230011400.S | Krycia PE fólia hr. 0,12 mm | m2 | 0 | 0.578 | 0 |  |  |  | znížená | 0 | 0 | 0.0001 | 0 | 0 | 0 | 32 | M | 2 | ROZPOCET | 0 | 0 | 0 | 0 | 0 | 2 | 0 | 16 | 91573094
47 | K | 713122111.S | Montáž tepelnej izolácie podláh polystyrénom, kladeným voľne v jednej vrstve | m2 | 0 | 0.94 | 0 |  |  |  | znížená | 0.065 | 0 | 0 | 0 | 0 | 0 | 16 | K | 2 | ROZPOCET | 0 | 0 | 0 | 0 | 0 | 2 | 0 | 16 | 1911429346
48 | M | 283750001400.S | Doska XPS hr. 30 mm, zateplenie soklov, suterénov, podláh, terás, striech, cestné staviteľstvo | m2 | 0 | 6.876 | 0 |  |  |  | znížená | 0 | 0 | 0.00099 | 0 | 0 | 0 | 32 | M | 2 | ROZPOCET | 0 | 0 | 0 | 0 | 0 | 2 | 0 | 16 | 1322829096
85 | K | 713122121.S | Montáž tepelnej izolácie podláh polystyrénom, kladeným voľne v dvoch vrstvách | m2 | 0 | 1.911 | 0 |  |  |  | znížená | 0.131 | 0 | 0 | 0 | 0 | 0 | 16 | K | 2 | ROZPOCET | 0 | 0 | 0 | 0 | 0 | 2 | 0 | 16 | 1030162696
86 | M | 283750000400.S | Doska XPS hr. 20 mm, zateplenie soklov, suterénov, podláh | m2 | 0 | 5.046 | 0 |  |  |  | znížená | 0 | 0 | 0.0006 | 0 | 0 | 0 | 32 | M | 2 | ROZPOCET | 0 | 0 | 0 | 0 | 0 | 2 | 0 | 16 | -1573889565
49 | K | 998713101.S | Presun hmôt pre izolácie tepelné v objektoch výšky do 6 m | t | 0 | 31.119 | 0 |  |  |  | znížená | 1.782 | 0 | 0 | 0 | 0 | 0 | 16 | K | 2 | ROZPOCET | 0 | 0 | 0 | 0 | 0 | 2 | 0 | 16 | 293302579
| D | 763 | Konštrukcie - drevostavby |  |  |  | 0 | [5 empty] | 0 |  | 0 |  | 0 | 2 | D | 1 | ROZPOCET | [6 empty] | 0
50 | K | 763120011 | Sadrokartónová inštalačná predstena pre sanitárne zariadenia, dvojité opláštenie, doska 2xRBI 12,5 mm | m2 | 0 | 39 | 0 |  |  |  | znížená | 1.633 | 0 | 0.02202 | 0 | 0 | 0 | 16 | K | 2 | ROZPOCET | 0 | 0 | 0 | 0 | 0 | 2 | 0 | 16 | -1947371832
51 | K | 998763301 | Presun hmôt pre sádrokartónové konštrukcie v objektoch výšky do 7 m | t | 0 | 47.351 | 0 |  |  |  | znížená | 3.711 | 0 | 0 | 0 | 0 | 0 | 16 | K | 2 | ROZPOCET | 0 | 0 | 0 | 0 | 0 | 2 | 0 | 16 | -143955900
| D | 766 | Konštrukcie stolárske |  |  |  | 0 | [5 empty] | 0 |  | 0 |  | 0 | 2 | D | 1 | ROZPOCET | [6 empty] | 0
116 | K | 766621081.S | Montáž okna plastového na PUR penu | m | 0 | 8.002 | 0 |  |  |  | znížená | 0.36459 | 0 | 0.00018 | 0 | 0 | 0 | 16 | K | 2 | ROZPOCET | 0 | 0 | 0 | 0 | 0 | 2 | 0 | 16 | 963214356
117 | M | 611410000100.S2 | Plastové výsuvné okno, vxš 1250x1200 mm | ks | 0 | 270 | 0 |  |  |  | znížená | 0 | 0 | 0.022 | 0 | 0 | 0 | 32 | M | 2 | ROZPOCET | 0 | 0 | 0 | 0 | 0 | 2 | 0 | 16 | -1942500644
118 | K | 766621400.S | Montáž okien plastových s hydroizolačnými ISO páskami (exteriérová a interiérová) | m | 0 | 11.578 | 0 |  |  |  | znížená | 0.605 | 0 | 0.00021 | 0 | 0 | 0 | 16 | K | 2 | ROZPOCET | 0 | 0 | 0 | 0 | 0 | 2 | 0 | 16 | -1546387284
119 | M | 283290006100.S | Tesniaca paropriepustná fólia polymér-flísová, š. 290 mm, dĺ. 30 m, pre tesnenie pripájacej škáry okenného rámu a muriva z exteriéru | m | 0 | 1.708 | 0 |  |  |  | znížená | 0 | 0 | 0.0001 | 0 | 0 | 0 | 32 | M | 2 | ROZPOCET | 0 | 0 | 0 | 0 | 0 | 2 | 0 | 16 | -271092718
120 | M | 283290006200.S | Tesniaca paronepriepustná fólia polymér-flísová, š. 70 mm, dĺ. 30 m, pre tesnenie pripájacej škáry okenného rámu a muriva z interiéru | m | 0 | 0.658 | 0 |  |  |  | znížená | 0 | 0 | 0.0001 | 0 | 0 | 0 | 32 | M | 2 | ROZPOCET | 0 | 0 | 0 | 0 | 0 | 2 | 0 | 16 | -682755563
121 | M | 611410000100.S | Plastové vchodové dvere, vxš 2020x1550 mm, izolačné dvojsklo | ks | 0 | 563.6 | 0 |  |  |  | znížená | 0 | 0 | 0.022 | 0 | 0 | 0 | 32 | M | 2 | ROZPOCET | 0 | 0 | 0 | 0 | 0 | 2 | 0 | 16 | -1453522453
122 | M | 611410000100.S1 | Plastové okno, vxš 1800x3600 mm, izolačné trojsklo | ks | 0 | 1166.4 | 0 |  |  |  | znížená | 0 | 0 | 0.022 | 0 | 0 | 0 | 32 | M | 2 | ROZPOCET | 0 | 0 | 0 | 0 | 0 | 2 | 0 | 16 | -630518536
123 | M | 611410000100.S2.1 | Plastové okno, vxš 500x1800 mm, izolačné trojsklo | ks | 0 | 172 | 0 |  |  |  | znížená | 0 | 0 | 0.022 | 0 | 0 | 0 | 32 | M | 2 | ROZPOCET | 0 | 0 | 0 | 0 | 0 | 2 | 0 | 16 | 1699407148
124 | K | 766662112.S | Montáž dverového krídla otočného jednokrídlového poldrážkového, do existujúcej zárubne, vrátane kovania | ks | 0 | 18.525 | 0 |  |  |  | znížená | 1.225 | 0 | 0 | 0 | 0 | 0 | 16 | K | 2 | ROZPOCET | 0 | 0 | 0 | 0 | 0 | 2 | 0 | 16 | -284669166
125 | M | 549150000600.S | Kľučka dverová a rozeta 2x, nehrdzavejúca oceľ, povrch nerez brúsený | ks | 0 | 19.077 | 0 |  |  |  | znížená | 0 | 0 | 0.001 | 0 | 0 | 0 | 32 | M | 2 | ROZPOCET | 0 | 0 | 0 | 0 | 0 | 2 | 0 | 16 | 1928461906
126 | M | 611610000400.S | Dvere vnútorné jednokrídlové, šírka 600-900 mm, výplň papierová voština, povrch fólia, plné | ks | 0 | 53.378 | 0 |  |  |  | znížená | 0 | 0 | 0.025 | 0 | 0 | 0 | 32 | M | 2 | ROZPOCET | 0 | 0 | 0 | 0 | 0 | 2 | 0 | 16 | 2127589883
127 | M | 611610000400.S1 | Dvere vnútorné jednokrídlové, šírka 600-900 mm, výplň papierová voština, povrch fólia, s mriežkou | ks | 0 | 68.398 | 0 |  |  |  | znížená | 0 | 0 | 0.025 | 0 | 0 | 0 | 32 | M | 2 | ROZPOCET | 0 | 0 | 0 | 0 | 0 | 2 | 0 | 16 | 637574718
63 | K | 998766101.S | Presun hmot pre konštrukcie stolárske v objektoch výšky do 6 m | t | 0 | 28.454 | 0 |  |  |  | znížená | 2.133 | 0 | 0 | 0 | 0 | 0 | 16 | K | 2 | ROZPOCET | 0 | 0 | 0 | 0 | 0 | 2 | 0 | 16 | -2006131326
| D | 767 | Konštrukcie doplnkové kovové |  |  |  | 0 | [5 empty] | 0 |  | 0 |  | 0 | 2 | D | 1 | ROZPOCET | [6 empty] | 0
64 | K | 767310010.S | Montáž strešného svetlíka neotváravého do plochej strechy | ks | 0 | 183.893 | 0 |  |  |  | znížená | 11.303 | 0 | 5e-05 | 0 | 0 | 0 | 16 | K | 2 | ROZPOCET | 0 | 0 | 0 | 0 | 0 | 2 | 0 | 16 | -1592807823
65 | M | 611310008100.S | Strešné svetlík, šxv 1050x1050 mm, do plochej strechy | ks | 0 | 428.206 | 0 |  |  |  | znížená | 0 | 0 | 0.04004 | 0 | 0 | 0 | 32 | M | 2 | ROZPOCET | 0 | 0 | 0 | 0 | 0 | 2 | 0 | 16 | 1914904909
7 | K | 767311822.S | Demontáž svetlíka polykarbonátového bodového, štvorhranného alebo obdĺžnikového, priechod svetla nad 0,5 do 1 m2 -0,0255t | m | 0 | 8.195 | 0 |  |  |  | znížená | 0.578 | 0 | 0 | 0 | 0.0255 | 0 | 16 | K | 2 | ROZPOCET | 0 | 0 | 0 | 0 | 0 | 2 | 0 | 16 | 149286231
114 | K | 767590215.S | Montáž čistiacej rohože gumovo - hliníkovej na podlahu | m2 | 0 | 1.404 | 0 |  |  |  | znížená | 0.093 | 0 | 0 | 0 | 0 | 0 | 16 | K | 2 | ROZPOCET | 0 | 0 | 0 | 0 | 0 | 2 | 0 | 16 | -1811482347
115 | M | 697510001000.S | Hliníkovo - gumová samočistiaca rohož, výška rohože 27 mm | m2 | 0 | 281.227 | 0 |  |  |  | znížená | 0 | 0 | 0.018 | 0 | 0 | 0 | 32 | M | 2 | ROZPOCET | 0 | 0 | 0 | 0 | 0 | 2 | 0 | 16 | 1930520379
66 | K | 998767101.S | Presun hmôt pre kovové stavebné doplnkové konštrukcie v objektoch výšky do 6 m | t | 0 | 42.144 | 0 |  |  |  | znížená | 3.303 | 0 | 0 | 0 | 0 | 0 | 16 | K | 2 | ROZPOCET | 0 | 0 | 0 | 0 | 0 | 2 | 0 | 16 | 1707349662
| D | 771 | Podlahy z dlaždíc |  |  |  | 0 | [5 empty] | 0 |  | 0 |  | 0 | 2 | D | 1 | ROZPOCET | [6 empty] | 0
67 | K | 771571112.S | Montáž podláh z dlaždíc keramických do malty veľ. 300 x 300 mm | m2 | 0 | 16.001 | 0 |  |  |  | znížená | 0.934 | 0 | 0.0444 | 0 | 0 | 0 | 16 | K | 2 | ROZPOCET | 0 | 0 | 0 | 0 | 0 | 2 | 0 | 16 | -2139987186
68 | M | 597740001000.S | Dlaždice keramické s protišmykovým povrchom, lxv 300x300 mm, jednofarebné | m2 | 0 | 18.661 | 0 |  |  |  | znížená | 0 | 0 | 0.012 | 0 | 0 | 0 | 32 | M | 2 | ROZPOCET | 0 | 0 | 0 | 0 | 0 | 2 | 0 | 16 | 1673169786
69 | K | 998771101.S | Presun hmôt pre podlahy z dlaždíc v objektoch výšky do 6m | t | 0 | 20.476 | 0 |  |  |  | znížená | 1.602 | 0 | 0 | 0 | 0 | 0 | 16 | K | 2 | ROZPOCET | 0 | 0 | 0 | 0 | 0 | 2 | 0 | 16 | 1183416654
| D | 776 | Podlahy povlakové |  |  |  | 0 | [5 empty] | 0 |  | 0 |  | 0 | 2 | D | 1 | ROZPOCET | [6 empty] | 0
4 | K | 776511810.S | Odstránenie povlakových podláh z nášľapnej plochy lepených bez podložky, -0,00100t | m2 | 0 | 2.308 | 0 |  |  |  | znížená | 0.193 | 0 | 0 | 0 | 0.001 | 0 | 16 | K | 2 | ROZPOCET | 0 | 0 | 0 | 0 | 0 | 2 | 0 | 16 | -904352397
70 | K | 776521100.S | Lepenie povlakových podláh z PVC homogénnych pásov | m2 | 0 | 7.47 | 0 |  |  |  | znížená | 0.309 | 0 | 0.0003 | 0 | 0 | 0 | 16 | K | 2 | ROZPOCET | 0 | 0 | 0 | 0 | 0 | 2 | 0 | 16 | -540822162
71 | M | 284110002100.S | Podlaha PVC homogénna, hrúbka do 3 mm | m2 | 0 | 19.23 | 0 |  |  |  | znížená | 0 | 0 | 0.003 | 0 | 0 | 0 | 32 | M | 2 | ROZPOCET | 0 | 0 | 0 | 0 | 0 | 2 | 0 | 16 | 1446722669
72 | K | 998776101.S | Presun hmôt pre podlahy povlakové v objektoch výšky do 6 m | t | 0 | 17.043 | 0 |  |  |  | znížená | 1.031 | 0 | 0 | 0 | 0 | 0 | 16 | K | 2 | ROZPOCET | 0 | 0 | 0 | 0 | 0 | 2 | 0 | 16 | 1035921518
| D | 781 | Obklady |  |  |  | 0 | [5 empty] | 0 |  | 0 |  | 0 | 2 | D | 1 | ROZPOCET | [6 empty] | 0
73 | K | 781441020.S | Montáž obkladov vnútor. stien z obkladačiek kladených do malty veľ. 300x300 mm | m2 | 0 | 28.155 | 0 |  |  |  | znížená | 1.645 | 0 | 0.04848 | 0 | 0 | 0 | 16 | K | 2 | ROZPOCET | 0 | 0 | 0 | 0 | 0 | 2 | 0 | 16 | -801508741
74 | M | 597640001510.S | Obkladačky keramické, lxv 300x300 mm | m2 | 0 | 15.21 | 0 |  |  |  | znížená | 0 | 0 | 0.01288 | 0 | 0 | 0 | 32 | M | 2 | ROZPOCET | 0 | 0 | 0 | 0 | 0 | 2 | 0 | 16 | -118872784
75 | K | 998781101.S | Presun hmôt pre obklady keramické v objektoch výšky do 6 m | t | 0 | 20.476 | 0 |  |  |  | znížená | 1.602 | 0 | 0 | 0 | 0 | 0 | 16 | K | 2 | ROZPOCET | 0 | 0 | 0 | 0 | 0 | 2 | 0 | 16 | 786500738
| D | 784 | Maľby |  |  |  | 0 | [5 empty] | 0 |  | 0 |  | 0 | 2 | D | 1 | ROZPOCET | [6 empty] | 0
76 | K | 784452261 | Maľby z maliarskych zmesí Primalex, Farmal, ručne nanášané jednonásobné základné na podklad jemnozrnný výšky do 3,80 m | m2 | 0 | 0.612 | 0 |  |  |  | znížená | 0.034 | 0 | 0.0001 | 0 | 0 | 0 | 16 | K | 2 | ROZPOCET | 0 | 0 | 0 | 0 | 0 | 2 | 0 | 16 | 1752589426
77 | K | 784463221 | Štrukturovaný povrch s olejovou farbou na stenách, schodisku na podklad jemnozrnný výšky do 3,80 m | m2 | 0 | 11.265 | 0 |  |  |  | znížená | 0.4 | 0 | 0.001 | 0 | 0 | 0 | 16 | K | 2 | ROZPOCET | 0 | 0 | 0 | 0 | 0 | 2 | 0 | 16 | -1058411880

## C - BLOK C - DJ 55
[9 empty] | >> skryté stĺpce << | [9 empty] | {ba646abb-b83c-407f-b888-21a3ea1f1d90}
0
| KRYCÍ LIST ROZPOČTU | [8 empty] | v --- nižšie sa nachádzajú doplnkové a pomocné údaje k zostavám --- v | [8 empty] | False
Stavba:
Prestavba školníckeho bytu na triedu MŠ na MŠ Ševčenkova 35, Bratislava
Objekt:
01 - Stavebná časť
Časť:
C - BLOK C - DJ 55
| JKSO: |  |  |  |  | KS:
| Miesto: |  | p.č. 2221, 2220 a 2223, k.ú. Petržalka |  |  | Dátum: | 2021-09-09
| Objednávateľ: |  |  |  |  | IČO:
|  | Stredisko služieb školám a školským zariadeniam Pe |  |  |  | IČ DPH:
| Zhotoviteľ: |  |  |  |  | IČO:
IČ DPH:
| Projektant: |  |  |  |  | IČO:
|  | Ing. arch. Marián Mikuš - ATELIÉR M |  |  |  | IČ DPH:
| Spracovateľ: |  |  |  |  | IČO:
|  | Ing. Michaela Blašková |  |  |  | IČ DPH:
Poznámka:
| Náklady z rozpočtu | [5 empty] | 31846.949
| Ostatné náklady | [5 empty] | 0
| Cena bez DPH | [5 empty] | 31846.95
|  |  | Základ dane |  |  | Sadzba dane | Výška dane
| DPH | základná | 0 |  |  | 20% | 0
|  | znížená | 31846.95 |  |  | 20% | 6369.39
|  | zákl. prenesená | 0 |  |  | 20% | 0
|  | zníž. prenesená | 0 |  |  | 20% | 0
|  | nulová | 0 |  |  | 0% | 0
| Cena s DPH |  |  | v | EUR |  | 38216.34
| Projektant |  |  | Spracovateľ
| Dátum a podpis: |  | Pečiatka | Dátum a podpis: |  |  | Pečiatka
| Objednávateľ |  |  | Zhotoviteľ
| Dátum a podpis: |  | Pečiatka | Dátum a podpis: |  |  | Pečiatka
REKAPITULÁCIA ROZPOČTU
Stavba:
Prestavba školníckeho bytu na triedu MŠ na MŠ Ševčenkova 35, Bratislava
Objekt:
01 - Stavebná časť
Časť:
C - BLOK C - DJ 55
Miesto: |  |  | p.č. 2221, 2220 a 2223, k.ú. Petržalka |  |  | Dátum: | 2021-09-09
Objednávateľ: |  |  | Stredisko služieb školám a školským zariadeniam Pe |  |  | Projektant: | Ing. arch. Marián Mikuš - ATELIÉR M
Zhotoviteľ: | [5 empty] | Spracovateľ: | Ing. Michaela Blašková
Kód dielu - Popis | [6 empty] | Cena celkom [EUR]
1) Náklady z rozpočtu | [6 empty] | 31846.949 | [12 empty] | -1
| HSV - Práce a dodávky HSV | [5 empty] | 16196.19
| 1 - Zemné práce | [5 empty] | 357.881
| 3 - Zvislé a kompletné konštrukcie | [5 empty] | 1513.999
| 6 - Úpravy povrchov, podlahy, osadenie | [5 empty] | 8525.514
| 9 - Ostatné konštrukcie a práce-búranie | [5 empty] | 4773.266
| 99 - Presun hmôt HSV | [5 empty] | 1025.53
| PSV - Práce a dodávky PSV | [5 empty] | 15650.759
| 711 - Izolácie proti vode a vlhkosti | [5 empty] | 2139.719
| 713 - Izolácie tepelné | [5 empty] | 2356.76
| 763 - Konštrukcie - drevostavby | [5 empty] | 172.978
| 766 - Konštrukcie stolárske | [5 empty] | 733.758
| 771 - Podlahy z dlaždíc | [5 empty] | 709.072
| 776 - Podlahy povlakové | [5 empty] | 4614.083
| 781 - Obklady | [5 empty] | 2913.316
| 784 - Maľby | [5 empty] | 2011.073
2) Ostatné náklady | [6 empty] | 0 |  |  |  | DPH
Celkové náklady za stavbu 1) + 2) | [6 empty] | 31846.95
ROZPOČET
Stavba:
Prestavba školníckeho bytu na triedu MŠ na MŠ Ševčenkova 35, Bratislava
Objekt:
01 - Stavebná časť
Časť:
C - BLOK C - DJ 55
Miesto: |  |  | p.č. 2221, 2220 a 2223, k.ú. Petržalka |  |  | Dátum: | 2021-09-09
Objednávateľ: |  |  | Stredisko služieb školám a školským zariadeniam Pe |  |  | Projektant: | Ing. arch. Marián Mikuš - ATELIÉR M
Zhotoviteľ: | [5 empty] | Spracovateľ: | Ing. Michaela Blašková
PČ | Typ | Kód | Popis | MJ | Množstvo | J.cena [EUR] | Cena celkom [EUR] | Cenová sústava |  |  | DPH | J. Nh [h] | Nh celkom [h] | J. hmotnosť [t] | Hmotnosť celkom [t] | J. suť [t] | Suť Celkom [t]
Náklady z rozpočtu | [6 empty] | 31846.949 | [5 empty] | 1069.9042 |  | 37.4024 |  | 56.8249 |  | D | -1 | [7 empty] | 31846.949
| D | HSV | Práce a dodávky HSV |  |  |  | 16196.19 | [5 empty] | 696.4366 |  | 29.9812 |  | 56.7052 | 1 | D | 0 | ROZPOCET | [6 empty] | 16196.19
| D | 1 | Zemné práce |  |  |  | 357.881 | [5 empty] | 29.9058 |  | 0 |  | 0 | 1 | D | 1 | ROZPOCET | [6 empty] | 357.881
1 | K | 139711101.S | Výkop v uzavretých priestoroch s naložením výkopu na dopravný prostriedok v hornine 1 až 4 | m3 | 4.104 | 87.203 | 357.881 |  |  |  | znížená | 7.287 | 29.9058 | 0 | 0 | 0 | 0 | 4 | K | 2 | ROZPOCET | 0 | 357.881 | 0 | 0 | 0 | 2 | 357.881 | 4 | 324026397
| D | 3 | Zvislé a kompletné konštrukcie |  |  |  | 1513.999 | [5 empty] | 26.595 |  | 4.9143 |  | 0 | 1 | D | 1 | ROZPOCET | [6 empty] | 1513.999
2 | K | 317161122.S | Pórobetónový preklad nenosný šírky 100 mm, výšky 250 mm, dĺžky 1200 mm | ks | 3 | 15.573 | 46.719 |  |  |  | znížená | 0.14818 | 0.44454 | 0.02397 | 0.07191 | 0 | 0 | 4 | K | 2 | ROZPOCET | 0 | 46.719 | 0 | 0 | 0 | 2 | 46.719 | 4 | -422177904
3 | K | 342272031.S | Priečky z pórobetónových tvárnic hladkých s objemovou hmotnosťou do 600 kg/m3 hrúbky 100 mm | m2 | 18.6 | 24.089 | 448.055 |  |  |  | znížená | 0.473 | 8.7978 | 0.07424 | 1.3809 | 0 | 0 | 4 | K | 2 | ROZPOCET | 0 | 448.055 | 0 | 0 | 0 | 2 | 448.055 | 4 | -388952421
4 | K | 342272041.S | Priečky z pórobetónových tvárnic hladkých s objemovou hmotnosťou do 600 kg/m3 hrúbky 125 mm | m2 | 29.64 | 27.724 | 821.739 |  |  |  | znížená | 0.48135 | 14.2672 | 0.09314 | 2.7607 | 0 | 0 | 4 | K | 2 | ROZPOCET | 0 | 821.739 | 0 | 0 | 0 | 2 | 821.739 | 4 | 23198215
5 | K | 342272051.S | Priečky z pórobetónových tvárnic hladkých s objemovou hmotnosťou do 600 kg/m3 hrúbky 150 mm | m2 | 6.3 | 31.347 | 197.486 |  |  |  | znížená | 0.48975 | 3.0854 | 0.11124 | 0.70081 | 0 | 0 | 4 | K | 2 | ROZPOCET | 0 | 197.486 | 0 | 0 | 0 | 2 | 197.486 | 4 | -979112580
| D | 6 | Úpravy povrchov, podlahy, osadenie |  |  |  | 8525.514 | [5 empty] | 304.1571 |  | 25.0589 |  | 0 | 1 | D | 1 | ROZPOCET | [6 empty] | 8525.514
6 | K | 611459171.S | Vyspravenie vnútorných omietok stropov v rozsahu do 15% | m2 | 160.97 | 2.991 | 481.461 |  |  |  | znížená | 0.117 | 18.8335 | 0.00621 | 0.99962 | 0 | 0 | 4 | K | 2 | ROZPOCET | 0 | 481.461 | 0 | 0 | 0 | 2 | 481.461 | 4 | -887376652
7 | K | 611460111.S | Príprava vnútorného podkladu stropov na silno a nerovnomerne nasiakavé podklady regulátorom nasiakavosti | m2 | 160.97 | 2.236 | 359.929 |  |  |  | znížená | 0.112 | 18.0286 | 0.00015 | 0.024145 | 0 | 0 | 4 | K | 2 | ROZPOCET | 0 | 359.929 | 0 | 0 | 0 | 2 | 359.929 | 4 | -2146584840
8 | K | 611460226.S | Vnútorná stierka stropov, hr. 1 mm | m2 | 160.97 | 6.687 | 1076.406 |  |  |  | znížená | 0.363 | 58.4321 | 0.00132 | 0.21248 | 0 | 0 | 4 | K | 2 | ROZPOCET | 0 | 1076.406 | 0 | 0 | 0 | 2 | 1076.406 | 4 | -1091097116
9 | K | 612451071.S | Vyspravenie vnútorných omietok stien v rozsahu do 15% | m2 | 351.69 | 2.756 | 969.258 |  |  |  | znížená | 0.096 | 33.7622 | 0.0064 | 2.2508 | 0 | 0 | 4 | K | 2 | ROZPOCET | 0 | 969.258 | 0 | 0 | 0 | 2 | 969.258 | 4 | -1025961046
10 | K | 612460226.S | Vnútorná stierka stien, hr. 1 mm | m2 | 286.82 | 5.158 | 1479.418 |  |  |  | znížená | 0.273 | 78.3019 | 0.00126 | 0.36139 | 0 | 0 | 4 | K | 2 | ROZPOCET | 0 | 1479.418 | 0 | 0 | 0 | 2 | 1479.418 | 4 | 235309922
11 | K | 631312611.S | Mazanina z betónu prostého (m3) tr. C 16/20 hr.nad 50 do 80 mm | m3 | 8.915 | 125.434 | 1118.244 |  |  |  | znížená | 3.167 | 28.2338 | 2.1941 | 19.5601 | 0 | 0 | 4 | K | 2 | ROZPOCET | 0 | 1118.244 | 0 | 0 | 0 | 2 | 1118.244 | 4 | -897244416
12 | K | 631362021.S | Výstuž mazanín z betónov (z kameniva) a z ľahkých betónov zo zváraných sietí z drôtov typu KARI | t | 0.446 | 1378.495 | 614.809 |  |  |  | znížená | 15.772 | 7.0343 | 1.203 | 0.53652 | 0 | 0 | 4 | K | 2 | ROZPOCET | 0 | 614.809 | 0 | 0 | 0 | 2 | 614.809 | 4 | 1118206750
13 | K | 632001051.S | Zhotovenie jednonásobného penetračného náteru podláh | m2 | 19.59 | 0.513 | 10.05 |  |  |  | znížená | 0.035 | 0.68565 | 0 | 0 | 0 | 0 | 4 | K | 2 | ROZPOCET | 0 | 10.05 | 0 | 0 | 0 | 2 | 10.05 | 4 | 515859581
14 | M | 585520009100.S | Základný penetračný náter na zvýšenie priľnavosti k nasiakavému podkladu | kg | 0.588 | 5.015 | 2.949 |  |  |  | znížená | 0 | 0 | 0.001 | 0.000588 | 0 | 0 | 8 | M | 2 | ROZPOCET | 0 | 2.949 | 0 | 0 | 0 | 2 | 2.949 | 4 | 539237073
15 | K | 632452641.S | Cementová samonivelizačná stierka, hr. 2 mm | m2 | 19.59 | 5.43 | 106.374 |  |  |  | znížená | 0.201 | 3.9376 | 0.00347 | 0.067977 | 0 | 0 | 4 | K | 2 | ROZPOCET | 0 | 106.374 | 0 | 0 | 0 | 2 | 106.374 | 4 | 1874555704
16 | K | 632452642.S | Cementová samonivelizačná stierka, hr. 3 mm | m2 | 158.69 | 6.73 | 1067.984 |  |  |  | znížená | 0.205 | 32.5314 | 0.0052 | 0.82519 | 0 | 0 | 4 | K | 2 | ROZPOCET | 0 | 1067.984 | 0 | 0 | 0 | 2 | 1067.984 | 4 | -938005133
17 | K | 642942111.S | Osadenie oceľovej dverovej zárubne alebo rámu, plochy otvoru do 2,5 m2 | ks | 8 | 45.063 | 360.504 |  |  |  | znížená | 3.047 | 24.376 | 0.0175 | 0.14 | 0 | 0 | 4 | K | 2 | ROZPOCET | 0 | 360.504 | 0 | 0 | 0 | 2 | 360.504 | 4 | -149051577
18 | M | 553310001700.S | Zárubňa kovová šxv 300-1195x500-1970 a 2100 mm, jednodielna zamurovacia | ks | 8 | 109.766 | 878.128 |  |  |  | znížená | 0 | 0 | 0.01 | 0.08 | 0 | 0 | 8 | M | 2 | ROZPOCET | 0 | 878.128 | 0 | 0 | 0 | 2 | 878.128 | 4 | 2026401160
| D | 9 | Ostatné konštrukcie a práce-búranie |  |  |  | 4773.266 | [5 empty] | 261.9354 |  | 0.0080485 |  | 56.7052 | 1 | D | 1 | ROZPOCET | [6 empty] | 4773.266
19 | K | 952901111.S | Vyčistenie budov pri výške podlaží do 4 m | m2 | 160.97 | 4.08 | 656.758 |  |  |  | znížená | 0.324 | 52.1543 | 5e-05 | 0.0080485 | 0 | 0 | 4 | K | 2 | ROZPOCET | 0 | 656.758 | 0 | 0 | 0 | 2 | 656.758 | 4 | -2113652314
20 | K | 962031132.S | Búranie priečok alebo vybúranie otvorov plochy nad 4 m2 z tehál pálených, plných alebo dutých hr. do 150 mm, -0,19600t | m2 | 164.92 | 2.631 | 433.905 |  |  |  | znížená | 0.164 | 27.0469 | 0 | 0 | 0.196 | 32.3243 | 4 | K | 2 | ROZPOCET | 0 | 433.905 | 0 | 0 | 0 | 2 | 433.905 | 4 | 1103164785
21 | K | 965042141.S | Búranie podkladov pod dlažby, liatych dlažieb a mazanín,betón alebo liaty asfalt hr.do 100 mm, plochy nad 4 m2 -2,20000t | m3 | 9.006 | 83.752 | 754.271 |  |  |  | znížená | 6.626 | 59.6738 | 0 | 0 | 2.2 | 19.8132 | 4 | K | 2 | ROZPOCET | 0 | 754.271 | 0 | 0 | 0 | 2 | 754.271 | 4 | -886521405
22 | K | 965043441.S | Búranie podkladov pod dlažby, liatych dlažieb a mazanín,betón s poterom,teracom hr.do 150 mm, plochy nad 4 m2 -2,20000t | m3 | 0.684 | 72.859 | 49.836 |  |  |  | znížená | 5.843 | 3.9966 | 0 | 0 | 2.2 | 1.5048 | 4 | K | 2 | ROZPOCET | 0 | 49.836 | 0 | 0 | 0 | 2 | 49.836 | 4 | -1116755187
23 | K | 965049120.S | Príplatok za búranie betónovej mazaniny so zváranou sieťou alebo rabicovým pletivom hr. nad 100 mm | m3 | 0.684 | 38.293 | 26.192 |  |  |  | znížená | 3.505 | 2.3974 | 0 | 0 | 0 | 0 | 4 | K | 2 | ROZPOCET | 0 | 26.192 | 0 | 0 | 0 | 2 | 26.192 | 4 | 2083249726
24 | K | 965081812.S | Búranie dlažieb, z kamen., cement., terazzových, čadičových alebo keramických, hr. nad 10 mm, -0,06500t | m2 | 27.16 | 3.555 | 96.554 |  |  |  | znížená | 0.291 | 7.9036 | 0 | 0 | 0.065 | 1.7654 | 4 | K | 2 | ROZPOCET | 0 | 96.554 | 0 | 0 | 0 | 2 | 96.554 | 4 | -598566741
25 | K | 968061115.S | Demontáž okien drevených, 1 bm obvodu - 0,008t | m | 4.8 | 2.438 | 11.702 |  |  |  | znížená | 0.188 | 0.9024 | 0 | 0 | 0.008 | 0.0384 | 4 | K | 2 | ROZPOCET | 0 | 11.702 | 0 | 0 | 0 | 2 | 11.702 | 4 | 836818246
26 | K | 968061116.S | Demontáž dverí drevených, 1 bm obvodu - 0,012t | m | 104.92 | 2.438 | 255.795 |  |  |  | znížená | 0.188 | 19.725 | 0 | 0 | 0.012 | 1.259 | 4 | K | 2 | ROZPOCET | 0 | 255.795 | 0 | 0 | 0 | 2 | 255.795 | 4 | -1994333259
27 | K | 979081111.S | Odvoz sutiny a vybúraných hmôt na skládku do 1 km | t | 56.825 | 12.492 | 709.858 |  |  |  | znížená | 0.598 | 33.9813 | 0 | 0 | 0 | 0 | 4 | K | 2 | ROZPOCET | 0 | 709.858 | 0 | 0 | 0 | 2 | 709.858 | 4 | -1286805699
28 | K | 979081121.S | Odvoz sutiny a vybúraných hmôt na skládku za každý ďalší 1 km | t | 511.425 | 0.397 | 203.036 |  |  |  | znížená | 0.007 | 3.58 | 0 | 0 | 0 | 0 | 4 | K | 2 | ROZPOCET | 0 | 203.036 | 0 | 0 | 0 | 2 | 203.036 | 4 | -553534138
29 | K | 979082111.S | Vnútrostavenisková doprava sutiny a vybúraných hmôt do 10 m | t | 56.825 | 9.723 | 552.509 |  |  |  | znížená | 0.89 | 50.5743 | 0 | 0 | 0 | 0 | 4 | K | 2 | ROZPOCET | 0 | 552.509 | 0 | 0 | 0 | 2 | 552.509 | 4 | 685825786
30 | K | 979089012.S | Poplatok za skladovanie - betón, tehly, dlaždice (17 01) ostatné | t | 56.825 | 18 | 1022.85 |  |  |  | znížená | 0 | 0 | 0 | 0 | 0 | 0 | 4 | K | 2 | ROZPOCET | 0 | 1022.85 | 0 | 0 | 0 | 2 | 1022.85 | 4 | -1155610858
| D | 99 | Presun hmôt HSV |  |  |  | 1025.53 | [5 empty] | 73.8432 |  | 0 |  | 0 | 1 | D | 1 | ROZPOCET | [6 empty] | 1025.53
31 | K | 999281111.S | Presun hmôt pre opravy a údržbu objektov vrátane vonkajších plášťov výšky do 25 m | t | 29.981 | 34.206 | 1025.53 |  |  |  | znížená | 2.463 | 73.8432 | 0 | 0 | 0 | 0 | 4 | K | 2 | ROZPOCET | 0 | 1025.53 | 0 | 0 | 0 | 2 | 1025.53 | 4 | -587375900
| D | PSV | Práce a dodávky PSV |  |  |  | 15650.759 | [5 empty] | 373.4676 |  | 7.4213 |  | 0.11973 | 2 | D | 0 | ROZPOCET | [6 empty] | 15650.759
| D | 711 | Izolácie proti vode a vlhkosti |  |  |  | 2139.719 | [5 empty] | 43.7413 |  | 1.0462 |  | 0 | 2 | D | 1 | ROZPOCET | [6 empty] | 2139.719
32 | K | 711111001.S | Zhotovenie izolácie proti zemnej vlhkosti vodorovná náterom penetračným za studena | m2 | 178.28 | 0.22 | 39.222 |  |  |  | znížená | 0.013 | 2.3176 | 0 | 0 | 0 | 0 | 16 | K | 2 | ROZPOCET | 0 | 39.222 | 0 | 0 | 0 | 2 | 39.222 | 16 | 167231789
33 | M | 111630002800.S | Penetračný náter na živičnej báze s obsahom rozpoušťadiel | l | 5.348 | 4.417 | 23.622 |  |  |  | znížená | 0 | 0 | 0.001 | 0.005348 | 0 | 0 | 32 | M | 2 | ROZPOCET | 0 | 23.622 | 0 | 0 | 0 | 2 | 23.622 | 16 | -1547631711
34 | K | 711141559.S | Zhotovenie izolácie proti zemnej vlhkosti a tlakovej vode vodorovná NAIP pritavením | m2 | 178.28 | 3.95 | 704.206 |  |  |  | znížená | 0.211 | 37.6171 | 0.00054 | 0.096271 | 0 | 0 | 16 | K | 2 | ROZPOCET | 0 | 704.206 | 0 | 0 | 0 | 2 | 704.206 | 16 | 1142267312
35 | M | 628310000900.S | Pás asfaltový s jemným posypom hr. 4,0 mm | m2 | 205.022 | 5.827 | 1194.663 |  |  |  | znížená | 0 | 0 | 0.0045 | 0.9226 | 0 | 0 | 32 | M | 2 | ROZPOCET | 0 | 1194.663 | 0 | 0 | 0 | 2 | 1194.663 | 16 | -2096101041
36 | K | 711210100.S | Zhotovenie dvojnásobnej izol. stierky pod keramické obklady v interiéri na ploche vodorovnej | m2 | 19.59 | 1.866 | 36.555 |  |  |  | znížená | 0.11 | 2.1549 | 0 | 0 | 0 | 0 | 16 | K | 2 | ROZPOCET | 0 | 36.555 | 0 | 0 | 0 | 2 | 36.555 | 16 | 1043753216
37 | M | 245610000400.S | Stierka hydroizolačná na báze syntetickej živice, (tekutá hydroizolačná fólia) | kg | 21.549 | 4.45 | 95.893 |  |  |  | znížená | 0 | 0 | 0.001 | 0.021549 | 0 | 0 | 32 | M | 2 | ROZPOCET | 0 | 95.893 | 0 | 0 | 0 | 2 | 95.893 | 16 | -242144825
38 | M | 247710007700.S | Pás tesniaci š. 120 mm, na utesnenie rohových a spojovacích škár pri aplikácii hydroizolácií | m | 7.836 | 1.802 | 14.12 |  |  |  | znížená | 0 | 0 | 5e-05 | 0.0003918 | 0 | 0 | 32 | M | 2 | ROZPOCET | 0 | 14.12 | 0 | 0 | 0 | 2 | 14.12 | 16 | 975443535
39 | K | 998711101.S | Presun hmôt pre izoláciu proti vode v objektoch výšky do 6 m | t | 1.046 | 30.055 | 31.438 |  |  |  | znížená | 1.579 | 1.6516 | 0 | 0 | 0 | 0 | 16 | K | 2 | ROZPOCET | 0 | 31.438 | 0 | 0 | 0 | 2 | 31.438 | 16 | 417277507
| D | 713 | Izolácie tepelné |  |  |  | 2356.76 | [5 empty] | 30.5031 |  | 0.23452 |  | 0 | 2 | D | 1 | ROZPOCET | [6 empty] | 2356.76
40 | K | 713120010.S | Zakrývanie tepelnej izolácie podláh fóliou | m2 | 178.28 | 0.776 | 138.345 |  |  |  | znížená | 0.045 | 8.0226 | 0 | 0 | 0 | 0 | 16 | K | 2 | ROZPOCET | 0 | 138.345 | 0 | 0 | 0 | 2 | 138.345 | 16 | 1697994271
41 | M | 283230011400.S | Krycia PE fólia hr. 0,12 mm | m2 | 205.022 | 0.578 | 118.503 |  |  |  | znížená | 0 | 0 | 0.0001 | 0.020502 | 0 | 0 | 32 | M | 2 | ROZPOCET | 0 | 118.503 | 0 | 0 | 0 | 2 | 118.503 | 16 | 1349990355
42 | K | 713122111.S | Montáž tepelnej izolácie podláh polystyrénom, kladeným voľne v jednej vrstve | m2 | 19.59 | 0.94 | 18.415 |  |  |  | znížená | 0.065 | 1.2733 | 0 | 0 | 0 | 0 | 16 | K | 2 | ROZPOCET | 0 | 18.415 | 0 | 0 | 0 | 2 | 18.415 | 16 | -474339766
43 | M | 283750001400.S | Doska XPS hr. 30 mm, zateplenie soklov, suterénov, podláh, terás, striech, cestné staviteľstvo | m2 | 19.982 | 6.876 | 137.396 |  |  |  | znížená | 0 | 0 | 0.00099 | 0.019782 | 0 | 0 | 32 | M | 2 | ROZPOCET | 0 | 137.396 | 0 | 0 | 0 | 2 | 137.396 | 16 | 1692023694
44 | K | 713122121.S | Montáž tepelnej izolácie podláh polystyrénom, kladeným voľne v dvoch vrstvách | m2 | 158.69 | 1.911 | 303.257 |  |  |  | znížená | 0.131 | 20.7884 | 0 | 0 | 0 | 0 | 16 | K | 2 | ROZPOCET | 0 | 303.257 | 0 | 0 | 0 | 2 | 303.257 | 16 | -1462057022
45 | M | 283750000400.S | Doska XPS hr. 20 mm, zateplenie soklov, suterénov, podláh | m2 | 323.728 | 5.046 | 1633.531 |  |  |  | znížená | 0 | 0 | 0.0006 | 0.19424 | 0 | 0 | 32 | M | 2 | ROZPOCET | 0 | 1633.531 | 0 | 0 | 0 | 2 | 1633.531 | 16 | 291621596
46 | K | 998713101.S | Presun hmôt pre izolácie tepelné v objektoch výšky do 6 m | t | 0.235 | 31.119 | 7.313 |  |  |  | znížená | 1.782 | 0.41877 | 0 | 0 | 0 | 0 | 16 | K | 2 | ROZPOCET | 0 | 7.313 | 0 | 0 | 0 | 2 | 7.313 | 16 | 339872148
| D | 763 | Konštrukcie - drevostavby |  |  |  | 172.978 | [5 empty] | 7.4071 |  | 0.095126 |  | 0 | 2 | D | 1 | ROZPOCET | [6 empty] | 172.978
47 | K | 763120011 | Sadrokartónová inštalačná predstena pre sanitárne zariadenia, dvojité opláštenie, doska 2xRBI 12,5 mm | m2 | 4.32 | 39 | 168.48 |  |  |  | znížená | 1.633 | 7.0546 | 0.02202 | 0.095126 | 0 | 0 | 16 | K | 2 | ROZPOCET | 0 | 168.48 | 0 | 0 | 0 | 2 | 168.48 | 16 | 49471941
48 | K | 998763301 | Presun hmôt pre sádrokartónové konštrukcie v objektoch výšky do 7 m | t | 0.095 | 47.351 | 4.498 |  |  |  | znížená | 3.711 | 0.35254 | 0 | 0 | 0 | 0 | 16 | K | 2 | ROZPOCET | 0 | 4.498 | 0 | 0 | 0 | 2 | 4.498 | 16 | 1466504020
| D | 766 | Konštrukcie stolárske |  |  |  | 733.758 | [5 empty] | 10.2437 |  | 0.208 |  | 0 | 2 | D | 1 | ROZPOCET | [6 empty] | 733.758
49 | K | 766662112.S | Montáž dverového krídla otočného jednokrídlového poldrážkového, do existujúcej zárubne, vrátane kovania | ks | 8 | 18.525 | 148.2 |  |  |  | znížená | 1.225 | 9.8001 | 0 | 0 | 0 | 0 | 16 | K | 2 | ROZPOCET | 0 | 148.2 | 0 | 0 | 0 | 2 | 148.2 | 16 | 1161502209
50 | M | 549150000600.S | Kľučka dverová a rozeta 2x, nehrdzavejúca oceľ, povrch nerez brúsený | ks | 8 | 19.077 | 152.616 |  |  |  | znížená | 0 | 0 | 0.001 | 0.008 | 0 | 0 | 32 | M | 2 | ROZPOCET | 0 | 152.616 | 0 | 0 | 0 | 2 | 152.616 | 16 | 1961595912
51 | M | 611610000400.S | Dvere vnútorné jednokrídlové, šírka 600-900 mm, výplň papierová voština, povrch fólia, plné | ks | 8 | 53.378 | 427.024 |  |  |  | znížená | 0 | 0 | 0.025 | 0.2 | 0 | 0 | 32 | M | 2 | ROZPOCET | 0 | 427.024 | 0 | 0 | 0 | 2 | 427.024 | 16 | -1409073870
52 | K | 998766101.S | Presun hmot pre konštrukcie stolárske v objektoch výšky do 6 m | t | 0.208 | 28.454 | 5.918 |  |  |  | znížená | 2.133 | 0.44366 | 0 | 0 | 0 | 0 | 16 | K | 2 | ROZPOCET | 0 | 5.918 | 0 | 0 | 0 | 2 | 5.918 | 16 | 673686553
| D | 771 | Podlahy z dlaždíc |  |  |  | 709.072 | [5 empty] | 20.0753 |  | 1.1096 |  | 0 | 2 | D | 1 | ROZPOCET | [6 empty] | 709.072
53 | K | 771571112.S | Montáž podláh z dlaždíc keramických do malty veľ. 300 x 300 mm | m2 | 19.59 | 16.001 | 313.46 |  |  |  | znížená | 0.934 | 18.2971 | 0.0444 | 0.8698 | 0 | 0 | 16 | K | 2 | ROZPOCET | 0 | 313.46 | 0 | 0 | 0 | 2 | 313.46 | 16 | -1740047140
54 | M | 597740001000.S | Dlaždice keramické s protišmykovým povrchom, lxv 300x300 mm, jednofarebné | m2 | 19.982 | 18.661 | 372.884 |  |  |  | znížená | 0 | 0 | 0.012 | 0.23978 | 0 | 0 | 32 | M | 2 | ROZPOCET | 0 | 372.884 | 0 | 0 | 0 | 2 | 372.884 | 16 | -1413159123
55 | K | 998771101.S | Presun hmôt pre podlahy z dlaždíc v objektoch výšky do 6m | t | 1.11 | 20.476 | 22.728 |  |  |  | znížená | 1.602 | 1.7782 | 0 | 0 | 0 | 0 | 16 | K | 2 | ROZPOCET | 0 | 22.728 | 0 | 0 | 0 | 2 | 22.728 | 16 | 1244181739
| D | 776 | Podlahy povlakové |  |  |  | 4614.083 | [5 empty] | 72.6978 |  | 0.53796 |  | 0.11973 | 2 | D | 1 | ROZPOCET | [6 empty] | 4614.083
56 | K | 776511810.S | Odstránenie povlakových podláh z nášľapnej plochy lepených bez podložky, -0,00100t | m2 | 119.73 | 2.308 | 276.337 |  |  |  | znížená | 0.193 | 23.1079 | 0 | 0 | 0.001 | 0.11973 | 16 | K | 2 | ROZPOCET | 0 | 276.337 | 0 | 0 | 0 | 2 | 276.337 | 16 | 1305241598
57 | K | 776521100.S | Lepenie povlakových podláh z PVC homogénnych pásov | m2 | 158.69 | 7.47 | 1185.414 |  |  |  | znížená | 0.309 | 49.0352 | 0.0003 | 0.047607 | 0 | 0 | 16 | K | 2 | ROZPOCET | 0 | 1185.414 | 0 | 0 | 0 | 2 | 1185.414 | 16 | 431414402
58 | M | 284110002100.S | Podlaha PVC homogénna, hrúbka do 3 mm | m2 | 163.451 | 19.23 | 3143.163 |  |  |  | znížená | 0 | 0 | 0.003 | 0.49035 | 0 | 0 | 32 | M | 2 | ROZPOCET | 0 | 3143.163 | 0 | 0 | 0 | 2 | 3143.163 | 16 | -1590588732
59 | K | 998776101.S | Presun hmôt pre podlahy povlakové v objektoch výšky do 6 m | t | 0.538 | 17.043 | 9.169 |  |  |  | znížená | 1.031 | 0.55468 | 0 | 0 | 0 | 0 | 16 | K | 2 | ROZPOCET | 0 | 9.169 | 0 | 0 | 0 | 2 | 9.169 | 16 | 1535132046
| D | 781 | Obklady |  |  |  | 2913.316 | [5 empty] | 113.0618 |  | 3.9953 |  | 0 | 2 | D | 1 | ROZPOCET | [6 empty] | 2913.316
60 | K | 781441020.S | Montáž obkladov vnútor. stien z obkladačiek kladených do malty veľ. 300x300 mm | m2 | 64.84 | 28.155 | 1825.57 |  |  |  | znížená | 1.645 | 106.6618 | 0.04848 | 3.1434 | 0 | 0 | 16 | K | 2 | ROZPOCET | 0 | 1825.57 | 0 | 0 | 0 | 2 | 1825.57 | 16 | -2109454203
61 | M | 597640001510.S | Obkladačky keramické, lxv 300x300 mm | m2 | 66.137 | 15.21 | 1005.944 |  |  |  | znížená | 0 | 0 | 0.01288 | 0.85184 | 0 | 0 | 32 | M | 2 | ROZPOCET | 0 | 1005.944 | 0 | 0 | 0 | 2 | 1005.944 | 16 | -873026639
62 | K | 998781101.S | Presun hmôt pre obklady keramické v objektoch výšky do 6 m | t | 3.995 | 20.476 | 81.802 |  |  |  | znížená | 1.602 | 6.4 | 0 | 0 | 0 | 0 | 16 | K | 2 | ROZPOCET | 0 | 81.802 | 0 | 0 | 0 | 2 | 81.802 | 16 | 737260365
| D | 784 | Maľby |  |  |  | 2011.073 | [5 empty] | 75.7375 |  | 0.19464 |  | 0 | 2 | D | 1 | ROZPOCET | [6 empty] | 2011.073
63 | K | 784452261 | Maľby z maliarskych zmesí Primalex, Farmal, ručne nanášané jednonásobné základné na podklad jemnozrnný výšky do 3,80 m | m2 | 352.75 | 0.612 | 215.883 |  |  |  | znížená | 0.034 | 11.9935 | 0.0001 | 0.035275 | 0 | 0 | 16 | K | 2 | ROZPOCET | 0 | 215.883 | 0 | 0 | 0 | 2 | 215.883 | 16 | -1241872476
64 | K | 784463221 | Štrukturovaný povrch s olejovou farbou na stenách, schodisku na podklad jemnozrnný výšky do 3,80 m | m2 | 159.36 | 11.265 | 1795.19 |  |  |  | znížená | 0.4 | 63.744 | 0.001 | 0.15936 | 0 | 0 | 16 | K | 2 | ROZPOCET | 0 | 1795.19 | 0 | 0 | 0 | 2 | 1795.19 | 16 | -608421480

## 02 - Zdravotechnika
[9 empty] | >> skryté stĺpce << | [9 empty] | {6a42f5c6-99f2-4a54-9fee-c8c6c69bb974}
0
| KRYCÍ LIST ROZPOČTU | [8 empty] | v --- nižšie sa nachádzajú doplnkové a pomocné údaje k zostavám --- v | [8 empty] | False
Stavba:
Prestavba školníckeho bytu na triedu MŠ na MŠ Ševčenkova 35, Bratislava
Objekt:
02 - Zdravotechnika
| JKSO: |  |  |  |  | KS:
| Miesto: |  |  |  |  | Dátum: | 2021-09-09
| Objednávateľ: |  |  |  |  | IČO:
|  | Mestská časť Bratislava - Petržalka, Kutlíkova 17, Bratislava |  |  |  | IČ DPH:
| Zhotoviteľ: |  |  |  |  | IČO:
IČ DPH:
| Projektant: |  |  |  |  | IČO:
IČ DPH:
| Spracovateľ: |  |  |  |  | IČO:
IČ DPH:
Poznámka:
| Náklady z rozpočtu | [5 empty] | 26785.183
| Ostatné náklady | [5 empty] | 0
| Cena bez DPH | [5 empty] | 26785.18
|  |  | Základ dane |  |  | Sadzba dane | Výška dane
| DPH | základná | 0 |  |  | 20% | 0
|  | znížená | 26785.18 |  |  | 20% | 5357.04
|  | zákl. prenesená | 0 |  |  | 20% | 0
|  | zníž. prenesená | 0 |  |  | 20% | 0
|  | nulová | 0 |  |  | 0% | 0
| Cena s DPH |  |  | v | EUR |  | 32142.22
| Projektant |  |  | Spracovateľ
| Dátum a podpis: |  | Pečiatka | Dátum a podpis: |  |  | Pečiatka
| Objednávateľ |  |  | Zhotoviteľ
| Dátum a podpis: |  | Pečiatka | Dátum a podpis: |  |  | Pečiatka
REKAPITULÁCIA ROZPOČTU
Stavba:
Prestavba školníckeho bytu na triedu MŠ na MŠ Ševčenkova 35, Bratislava
Objekt:
02 - Zdravotechnika
Miesto: | [5 empty] | Dátum: | 2021-09-09
Objednávateľ: |  |  | Mestská časť Bratislava - Petržalka, Kutlíkova 17, Bratislava |  |  | Projektant:
Zhotoviteľ: | [5 empty] | Spracovateľ:
Kód dielu - Popis | [6 empty] | Cena celkom [EUR]
1) Náklady z rozpočtu | [6 empty] | 26785.183 | [12 empty] | -1
| D1 - PRÁCE A DODÁVKY HSV | [5 empty] | 626.444
| 1 - ZEMNE PRÁCE | [5 empty] | 235.15
| 3 - ZVISLÉ A KOMPLETNÉ KONŠTRUKCIE | [5 empty] | 0
| 4 - VODOROVNÉ KONŠTRUKCIE | [5 empty] | 46.13
| 8 - RÚROVÉ VEDENIA | [5 empty] | 0
| 9 - OSTATNÉ KONŠTRUKCIE A PRÁCE | [5 empty] | 345.164
| D2 - PRÁCE A DODÁVKY PSV | [5 empty] | 26158.739
| 713 - Izolácie tepelné | [5 empty] | 457.69
| 721 - Vnútorná kanalizácia | [5 empty] | 5359.762
| 722 - Vnútorný vodovod | [5 empty] | 4159.419
| 725 - Zariaďovacie predmety | [5 empty] | 16135.581
| 767 - Konštrukcie doplnk. kovové stavebné | [5 empty] | 46.287
2) Ostatné náklady | [6 empty] | 0 |  |  |  | DPH
Celkové náklady za stavbu 1) + 2) | [6 empty] | 26785.18
ROZPOČET
Stavba:
Prestavba školníckeho bytu na triedu MŠ na MŠ Ševčenkova 35, Bratislava
Objekt:
02 - Zdravotechnika
Miesto: | [5 empty] | Dátum: | 2021-09-09
Objednávateľ: |  |  | Mestská časť Bratislava - Petržalka, Kutlíkova 17, Bratislava |  |  | Projektant:
Zhotoviteľ: | [5 empty] | Spracovateľ:
PČ | Typ | Kód | Popis | MJ | Množstvo | J.cena [EUR] | Cena celkom [EUR] | Cenová sústava |  |  | DPH | J. Nh [h] | Nh celkom [h] | J. hmotnosť [t] | Hmotnosť celkom [t] | J. suť [t] | Suť Celkom [t]
Náklady z rozpočtu | [6 empty] | 26785.183 | [5 empty] | 0 |  | 4.7062 |  | 2.485 |  | D | -1 | [7 empty] | 26785.183
| D | D1 | PRÁCE A DODÁVKY HSV |  |  |  | 626.444 | [5 empty] | 0 |  | 3.5647 |  | 1.245 | 1 | D | 0 | ROZPOCET | [6 empty] | 626.444
| D | 1 | ZEMNE PRÁCE |  |  |  | 235.15 | [5 empty] | 0 |  | 0 |  | 0 | 1 | D | 1 | ROZPOCET | [6 empty] | 235.15
1 | K | 13120-1201 | Hĺbenie jám zapaž. v horn. tr. 3 do 100 m3 | m3 | 4.472 | 20.9 | 93.465 |  |  |  | znížená | 0 | 0 | 0 | 0 | 0 | 0 | 4 | K | 2 | ROZPOCET | 0 | 93.465 | 0 | 0 | 0 | 2 | 93.465 | 4 | 2
2 | K | 13220-1201 | Hĺbenie rýh šírka do 2 m v horn. tr. 3 do 100 m3 | m3 | 3.48 | 13.47 | 46.876 |  |  |  | znížená | 0 | 0 | 0 | 0 | 0 | 0 | 4 | K | 2 | ROZPOCET | 0 | 46.876 | 0 | 0 | 0 | 2 | 46.876 | 4 | 4
3 | K | 16220-7111 | Vodor. premiestnenie výkop. horn. 1-4 50 m | m3 | 7.95 | 1.41 | 11.21 |  |  |  | znížená | 0 | 0 | 0 | 0 | 0 | 0 | 4 | K | 2 | ROZPOCET | 0 | 11.21 | 0 | 0 | 0 | 2 | 11.21 | 4 | 6
4 | K | 16270-1105 | Vodorovné premiestnenie výkopu do 10000 m horn. tr. 1-4 | m3 | 5 | 6.95 | 34.75 |  |  |  | znížená | 0 | 0 | 0 | 0 | 0 | 0 | 4 | K | 2 | ROZPOCET | 0 | 34.75 | 0 | 0 | 0 | 2 | 34.75 | 4 | 8
5 | K | 16270-1109 | Príplatok za každých ďalších 1000 m nad 10000 m horn. tr. 1-4 | m3 | 50 | 0.51 | 25.5 |  |  |  | znížená | 0 | 0 | 0 | 0 | 0 | 0 | 4 | K | 2 | ROZPOCET | 0 | 25.5 | 0 | 0 | 0 | 2 | 25.5 | 4 | 10
6 | K | 17410-1101 | Zásyp zhutnený jám, rýh, šachiet alebo okolo objektu | m3 | 3.36 | 3.4 | 11.424 |  |  |  | znížená | 0 | 0 | 0 | 0 | 0 | 0 | 4 | K | 2 | ROZPOCET | 0 | 11.424 | 0 | 0 | 0 | 2 | 11.424 | 4 | 12
7 | K | 17510-1101 | Obsyp potrubia bez prehodenia sypaniny | m3 | 1.008 | 11.83 | 11.925 |  |  |  | znížená | 0 | 0 | 0 | 0 | 0 | 0 | 4 | K | 2 | ROZPOCET | 0 | 11.925 | 0 | 0 | 0 | 2 | 11.925 | 4 | 14
| D | 3 | ZVISLÉ A KOMPLETNÉ KONŠTRUKCIE |  |  |  | 0 | [5 empty] | 0 |  | 0 |  | 0 | 1 | D | 1 | ROZPOCET | [6 empty] | 0
8 | K | 38694-2112 | Montáž odlučovačov tuku veľkosť T 3 alebo T 4 | kus | 0 | 39.5 | 0 |  |  |  | znížená | 0 | 0 | 0.001 | 0 | 0 | 0 | 4 | K | 2 | ROZPOCET | 0 | 0 | 0 | 0 | 0 | 2 | 0 | 4 | 16
9 | M | 286 80030R | Lapač tuku PLT 2 s poklopom | kus | 0 | 900 | 0 |  |  |  | znížená | 0 | 0 | 0.14 | 0 | 0 | 0 | 8 | M | 2 | ROZPOCET | 0 | 0 | 0 | 0 | 0 | 2 | 0 | 4 | 18
| D | 4 | VODOROVNÉ KONŠTRUKCIE |  |  |  | 46.13 | [5 empty] | 0 |  | 3.5307 |  | 0 | 1 | D | 1 | ROZPOCET | [6 empty] | 46.13
10 | K | 45157-3111 | Lôžko pod potrubie, stoky v otv. výk. z piesku a štrkopiesku | m3 | 0.36 | 38.5 | 13.86 |  |  |  | znížená | 0 | 0 | 1.8908 | 0.68068 | 0 | 0 | 4 | K | 2 | ROZPOCET | 0 | 13.86 | 0 | 0 | 0 | 2 | 13.86 | 4 | 20
11 | M | 581 532570 | Piesok technický KP 012-A | t | 0.75 | 2.51 | 1.883 |  |  |  | znížená | 0 | 0 | 1 | 0.75 | 0 | 0 | 8 | M | 2 | ROZPOCET | 0 | 1.883 | 0 | 0 | 0 | 2 | 1.883 | 4 | 22
12 | M | 583 373680 | Štrkopiesok 0-63 | t | 2.1 | 14.47 | 30.387 |  |  |  | znížená | 0 | 0 | 1 | 2.1 | 0 | 0 | 8 | M | 2 | ROZPOCET | 0 | 30.387 | 0 | 0 | 0 | 2 | 30.387 | 4 | 24
13 | K | 45232-1111 | Podkladové dosky zo želbet. tr. B 7,5 (C8/10) v otv. výk. pod potrubie | m3 | 0 | 90.22 | 0 |  |  |  | znížená | 0 | 0 | 2.4586 | 0 | 0 | 0 | 4 | K | 2 | ROZPOCET | 0 | 0 | 0 | 0 | 0 | 2 | 0 | 4 | 26
14 | K | 45235-1101 | Debnenie podkladových dosiek a sedlových lôžok pod potrubie v otvorenom výkope | m2 | 0 | 9.26 | 0 |  |  |  | znížená | 0 | 0 | 0.00055 | 0 | 0 | 0 | 4 | K | 2 | ROZPOCET | 0 | 0 | 0 | 0 | 0 | 2 | 0 | 4 | 28
| D | 8 | RÚROVÉ VEDENIA |  |  |  | 0 | [5 empty] | 0 |  | 0 |  | 0 | 1 | D | 1 | ROZPOCET | [6 empty] | 0
15 | K | 87131-3121 | Montáž potrubia z kanalizačných rúr z PVC v otvorenom výkope do 20% DN 150, tesnenie gum. krúžkami | m | 0 | 0.59 | 0 |  |  |  | znížená | 0 | 0 | 0 | 0 | 0 | 0 | 4 | K | 2 | ROZPOCET | 0 | 0 | 0 | 0 | 0 | 2 | 0 | 4 | 30
16 | M | 286 110140 | Rúrka PVC kanalizačná spoj gum. krúžkom 125x3,2x1000 | kus | 0 | 5.8 | 0 |  |  |  | znížená | 0 | 0 | 0.00206 | 0 | 0 | 0 | 8 | M | 2 | ROZPOCET | 0 | 0 | 0 | 0 | 0 | 2 | 0 | 4 | 32
17 | K | 89210-1111 | Skúška tesnosti kanalizačného potrubia DN do 200 vodou | m | 0 | 2.02 | 0 |  |  |  | znížená | 0 | 0 | 0 | 0 | 0 | 0 | 4 | K | 2 | ROZPOCET | 0 | 0 | 0 | 0 | 0 | 2 | 0 | 4 | 34
18 | K | 89480-8015 | Montáž revíznej šachty z PVC, DN šachty 600, DN potrubia 160, hl. do 1500 mm | kus | 0 | 32.5 | 0 |  |  |  | znížená | 0 | 0 | 3e-05 | 0 | 0 | 0 | 4 | K | 2 | ROZPOCET | 0 | 0 | 0 | 0 | 0 | 2 | 0 | 4 | 36
19 | M | 286 5A2331 | TEGRA 600 - dno šachtové - 600/160-T - RF150000 | kus | 0 | 205.11 | 0 |  |  |  | znížená | 0 | 0 | 0 | 0 | 0 | 0 | 8 | M | 2 | ROZPOCET | 0 | 0 | 0 | 0 | 0 | 2 | 0 | 4 | 38
20 | M | 286 5A2405 | TEGRA 600 - rúra šachtová vlnovcová s hrdlom ID600x3650 - RP365000 | kus | 0 | 319.59 | 0 |  |  |  | znížená | 0 | 0 | 0 | 0 | 0 | 0 | 8 | M | 2 | ROZPOCET | 0 | 0 | 0 | 0 | 0 | 2 | 0 | 4 | 40
21 | M | 286 5A2451 | TEGRA 600 - tesnenie šacht. rúry 600 - RF999900 | kus | 0 | 27.03 | 0 |  |  |  | znížená | 0 | 0 | 0 | 0 | 0 | 0 | 8 | M | 2 | ROZPOCET | 0 | 0 | 0 | 0 | 0 | 2 | 0 | 4 | 42
22 | M | 286 5A2511 | TEGRA 600 - poklop plastový D600 WAVIN A15 - RF999000 | kus | 0 | 101.76 | 0 |  |  |  | znížená | 0 | 0 | 0 | 0 | 0 | 0 | 8 | M | 2 | ROZPOCET | 0 | 0 | 0 | 0 | 0 | 2 | 0 | 4 | 44
23 | M | 286 5A2512 | TEGRA 600 - tesnenie k poklopu plastovému A15/600 - 4046042 | kus | 0 | 22.79 | 0 |  |  |  | znížená | 0 | 0 | 0 | 0 | 0 | 0 | 8 | M | 2 | ROZPOCET | 0 | 0 | 0 | 0 | 0 | 2 | 0 | 4 | 46
| D | 9 | OSTATNÉ KONŠTRUKCIE A PRÁCE |  |  |  | 345.164 | [5 empty] | 0 |  | 0.034 |  | 1.245 | 1 | D | 1 | ROZPOCET | [6 empty] | 345.164
24 | K | 96902-1121 | Vybúranie kanalizačného potrubia DN do 200 mm | m | 15 | 4.55 | 68.25 |  |  |  | znížená | 0 | 0 | 0.0006 | 0.009 | 0.063 | 0.945 | 4 | K | 2 | ROZPOCET | 0 | 68.25 | 0 | 0 | 0 | 2 | 68.25 | 4 | 48
25 | K | 97403-1132 | Vysekanie rýh v tehelnom murive hl. do 5 cm š. do 7 cm | m | 50 | 3.18 | 159 |  |  |  | znížená | 0 | 0 | 0.0005 | 0.025 | 0.006 | 0.3 | 4 | K | 2 | ROZPOCET | 0 | 159 | 0 | 0 | 0 | 2 | 159 | 4 | 50
26 | K | 99827-6101 | Presun hmôt pre potrubie z rúr plast. a sklolam. v otv. výk. | t | 4.034 | 29.23 | 117.914 |  |  |  | znížená | 0 | 0 | 0 | 0 | 0 | 0 | 4 | K | 2 | ROZPOCET | 0 | 117.914 | 0 | 0 | 0 | 2 | 117.914 | 4 | 52
| D | D2 | PRÁCE A DODÁVKY PSV |  |  |  | 26158.739 | [5 empty] | 0 |  | 1.1415 |  | 1.24 | 1 | D | 0 | ROZPOCET | [6 empty] | 26158.739
| D | 713 | Izolácie tepelné |  |  |  | 457.69 | [5 empty] | 0 |  | 0.00882 |  | 0.06 | 2 | D | 1 | ROZPOCET | [6 empty] | 457.69
27 | K | 71340-0821 | Odstránenie tep. izolácie pásov alebo fólií z potrubia | m2 | 30 | 2.38 | 71.4 |  |  |  | znížená | 0 | 0 | 0 | 0 | 0.002 | 0.06 | 16 | K | 2 | ROZPOCET | 0 | 71.4 | 0 | 0 | 0 | 2 | 71.4 | 16 | 54
28 | K | 71340-1104 | Montáž rúrok z PE hr. do 10 mm, vnút. priemer do 38 | m | 23 | 1.87 | 43.01 |  |  |  | znížená | 0 | 0 | 0 | 0 | 0 | 0 | 16 | K | 2 | ROZPOCET | 0 | 43.01 | 0 | 0 | 0 | 2 | 43.01 | 16 | 56
29 | M | 283 771131 | Izolácia potrubia Mirelon Pro 38 x 20 mm | m | 23 | 1.83 | 42.09 |  |  |  | znížená | 0 | 0 | 0.00011 | 0.00253 | 0 | 0 | 32 | M | 2 | ROZPOCET | 0 | 42.09 | 0 | 0 | 0 | 2 | 42.09 | 16 | 58
30 | K | 71340-1107 | Montáž rúrok z PE hr. do 10 mm, vnút. priemer 42-70 | m | 23 | 2.09 | 48.07 |  |  |  | znížená | 0 | 0 | 0 | 0 | 0 | 0 | 16 | K | 2 | ROZPOCET | 0 | 48.07 | 0 | 0 | 0 | 2 | 48.07 | 16 | 60
31 | M | 283 77115R | Izolácia potrubia MIRELON STABIL 48x40mm | m | 23 | 10.6 | 243.8 |  |  |  | znížená | 0 | 0 | 0.00023 | 0.00529 | 0 | 0 | 32 | M | 2 | ROZPOCET | 0 | 243.8 | 0 | 0 | 0 | 2 | 243.8 | 16 | 62
32 | M | 283 771300 | Spona na MIRELON | kus | 100 | 0.03 | 3 |  |  |  | znížená | 0 | 0 | 1e-05 | 0.001 | 0 | 0 | 32 | M | 2 | ROZPOCET | 0 | 3 | 0 | 0 | 0 | 2 | 3 | 16 | 64
33 | K | 99871-3201 | Presun hmôt pre izolácie tepelné v objektoch výšky do 6 m | % | 4.514 | 1.4 | 6.32 |  |  |  | znížená | 0 | 0 | 0 | 0 | 0 | 0 | 16 | K | 2 | ROZPOCET | 0 | 6.32 | 0 | 0 | 0 | 2 | 6.32 | 16 | 66
| D | 721 | Vnútorná kanalizácia |  |  |  | 5359.762 | [5 empty] | 0 |  | 0.43392 |  | 0.492 | 2 | D | 1 | ROZPOCET | [6 empty] | 5359.762
34 | K | 721-H-L18 | Ventil hlavica HL807 D+M | kus | 1 | 32 | 32 |  |  |  | znížená | 0 | 0 | 0 | 0 | 0 | 0 | 16 | K | 2 | ROZPOCET | 0 | 32 | 0 | 0 | 0 | 2 | 32 | 16 | 68
35 | K | 721-H-L7 | Podomiet zapach uzav pre pračky a umyvačky HL 405 DN 40/50 D+M | kus | 1 | 64 | 64 |  |  |  | znížená | 0 | 0 | 0 | 0 | 0 | 0 | 16 | K | 2 | ROZPOCET | 0 | 64 | 0 | 0 | 0 | 2 | 64 | 16 | 70
36 | K | 721.H-L14 | Podlahova vpust HL 80.1 - D+M | kus | 6 | 29 | 174 |  |  |  | znížená | 0 | 0 | 0.01661 | 0.09966 | 0 | 0 | 16 | K | 2 | ROZPOCET | 0 | 174 | 0 | 0 | 0 | 2 | 174 | 16 | 72
37 | K | 721.H-L5 | Privzdus hlavica HL 900 N DN75,110 D+M | kus | 3 | 30 | 90 |  |  |  | znížená | 0 | 0 | 0.01661 | 0.04983 | 0 | 0 | 16 | K | 2 | ROZPOCET | 0 | 90 | 0 | 0 | 0 | 2 | 90 | 16 | 74
38 | K | 72110-0911 | Opr. zazátkovanie hrdla kanalizačného potrubia | kus | 4 | 645 | 2580 |  |  |  | znížená | 0 | 0 | 0.004 | 0.016 | 0 | 0 | 16 | K | 2 | ROZPOCET | 0 | 2580 | 0 | 0 | 0 | 2 | 2580 | 16 | 76
39 | K | 72111-0806 | Demontáž potrubia z kameninových rúr DN do 200 | m | 11 | 3.25 | 35.75 |  |  |  | znížená | 0 | 0 | 0 | 0 | 0.026 | 0.286 | 16 | K | 2 | ROZPOCET | 0 | 35.75 | 0 | 0 | 0 | 2 | 35.75 | 16 | 78
40 | K | 72111-0906 | Opr. kam. potrubia, vsadenie odbočky do potrubia DN 125 | kus | 1 | 106.27 | 106.27 |  |  |  | znížená | 0 | 0 | 0.078 | 0.078 | 0 | 0 | 16 | K | 2 | ROZPOCET | 0 | 106.27 | 0 | 0 | 0 | 2 | 106.27 | 16 | 80
41 | K | 72111-1111 | Potrubie kanal. z kam. rúr hrdlové glazované prechod PVC - kamenina DN 125 | kus | 6 | 9.15 | 54.9 |  |  |  | znížená | 0 | 0 | 0 | 0 | 0 | 0 | 16 | K | 2 | ROZPOCET | 0 | 54.9 | 0 | 0 | 0 | 2 | 54.9 | 16 | 82
42 | K | 72114-0802 | Demontáž potrubia z liatinových rúr DN do 100 | m | 10 | 4.59 | 45.9 |  |  |  | znížená | 0 | 0 | 0 | 0 | 0.014 | 0.14 | 16 | K | 2 | ROZPOCET | 0 | 45.9 | 0 | 0 | 0 | 2 | 45.9 | 16 | 84
43 | K | 72114-0916 | Opr. liat. potrubia, prepojenie stávajúceho potrubia DN 125 | kus | 1 | 21.4 | 21.4 |  |  |  | znížená | 0 | 0 | 0 | 0 | 0 | 0 | 16 | K | 2 | ROZPOCET | 0 | 21.4 | 0 | 0 | 0 | 2 | 21.4 | 16 | 86
44 | K | 72117-1107 | Potrubie kanal. z PVC-U rúr hrdlových odpadné D 75x1,8 | m | 17.5 | 16.12 | 282.1 |  |  |  | znížená | 0 | 0 | 0.00161 | 0.028175 | 0 | 0 | 16 | K | 2 | ROZPOCET | 0 | 282.1 | 0 | 0 | 0 | 2 | 282.1 | 16 | 88
45 | K | 72117-1109 | Potrubie kanal. z PVC-U rúr hrdlových odpadné D 110x2,2 | m | 51 | 14.03 | 715.53 |  |  |  | znížená | 0 | 0 | 0.00203 | 0.10353 | 0 | 0 | 16 | K | 2 | ROZPOCET | 0 | 715.53 | 0 | 0 | 0 | 2 | 715.53 | 16 | 90
46 | K | 72117-1110 | Potrubie kanal. z PVC-U rúr hrdlových odpadné D 125x3,2 | m | 11.5 | 15.41 | 177.215 |  |  |  | znížená | 0 | 0 | 0.00291 | 0.033465 | 0 | 0 | 16 | K | 2 | ROZPOCET | 0 | 177.215 | 0 | 0 | 0 | 2 | 177.215 | 16 | 92
47 | K | 72117-1112 | Potrubie kanal. z PVC-U rúr hrdlových odpadné D 160/3,2 | m | 4 | 21.56 | 86.24 |  |  |  | znížená | 0 | 0 | 0.00352 | 0.01408 | 0 | 0 | 16 | K | 2 | ROZPOCET | 0 | 86.24 | 0 | 0 | 0 | 2 | 86.24 | 16 | 94
48 | K | 72117-1803 | Demontáž potrubia z PVC rúr D do 75 | m | 15 | 0.35 | 5.25 |  |  |  | znížená | 0 | 0 | 0 | 0 | 0.002 | 0.03 | 16 | K | 2 | ROZPOCET | 0 | 5.25 | 0 | 0 | 0 | 2 | 5.25 | 16 | 96
49 | K | 72117-1808 | Demontáž potrubia z PVC rúr D do 114 | m | 12 | 0.9 | 10.8 |  |  |  | znížená | 0 | 0 | 0 | 0 | 0.001 | 0.012 | 16 | K | 2 | ROZPOCET | 0 | 10.8 | 0 | 0 | 0 | 2 | 10.8 | 16 | 98
50 | K | 72117-1809 | Demontáž potrubia z PVC rúr D do 160 | m | 12 | 1.25 | 15 |  |  |  | znížená | 0 | 0 | 0 | 0 | 0.002 | 0.024 | 16 | K | 2 | ROZPOCET | 0 | 15 | 0 | 0 | 0 | 2 | 15 | 16 | 100
51 | K | 72117-3204 | Potrubie kanal. z PVC rúr pripojovacie D 40x1.8 | m | 5 | 9.4 | 47 |  |  |  | znížená | 0 | 0 | 0.00038 | 0.0019 | 0 | 0 | 16 | K | 2 | ROZPOCET | 0 | 47 | 0 | 0 | 0 | 2 | 47 | 16 | 102
52 | K | 72117-3205 | Potrubie kanal. z PVC rúr pripojovacie D 50x1.8 | m | 15 | 9.95 | 149.25 |  |  |  | znížená | 0 | 0 | 0.0004 | 0.006 | 0 | 0 | 16 | K | 2 | ROZPOCET | 0 | 149.25 | 0 | 0 | 0 | 2 | 149.25 | 16 | 104
53 | K | 72117-3206 | Potrubie kanal. z PVC rúr pripojovacie D 63x1.8 | m | 4.2 | 11.1 | 46.62 |  |  |  | znížená | 0 | 0 | 0.00078 | 0.003276 | 0 | 0 | 16 | K | 2 | ROZPOCET | 0 | 46.62 | 0 | 0 | 0 | 2 | 46.62 | 16 | 106
54 | K | 72119-4104 | Vyvedenie a upevnenie kanal. výpustiek D 40x1.8 | kus | 18 | 2.18 | 39.24 |  |  |  | znížená | 0 | 0 | 0 | 0 | 0 | 0 | 16 | K | 2 | ROZPOCET | 0 | 39.24 | 0 | 0 | 0 | 2 | 39.24 | 16 | 108
55 | K | 72119-4105 | Vyvedenie a upevnenie kanal. výpustiek D 50x1.8 | kus | 5 | 2.43 | 12.15 |  |  |  | znížená | 0 | 0 | 0 | 0 | 0 | 0 | 16 | K | 2 | ROZPOCET | 0 | 12.15 | 0 | 0 | 0 | 2 | 12.15 | 16 | 110
56 | K | 72119-4109 | Vyvedenie a upevnenie kanal. výpustiek D 110x2.3 | kus | 22 | 3.6 | 79.2 |  |  |  | znížená | 0 | 0 | 0 | 0 | 0 | 0 | 16 | K | 2 | ROZPOCET | 0 | 79.2 | 0 | 0 | 0 | 2 | 79.2 | 16 | 112
57 | K | 72129-0111 | Skúška tesnosti kanalizácie vodou do DN 125 | m | 108.2 | 0.71 | 76.822 |  |  |  | znížená | 0 | 0 | 0 | 0 | 0 | 0 | 16 | K | 2 | ROZPOCET | 0 | 76.822 | 0 | 0 | 0 | 2 | 76.822 | 16 | 114
58 | K | 72129-0821 | Vnútrost. prem. vybúr. kanaliz. vodor. do 100m v obj. do 6m | t | 2.8 | 43.36 | 121.408 |  |  |  | znížená | 0 | 0 | 0 | 0 | 0 | 0 | 16 | K | 2 | ROZPOCET | 0 | 121.408 | 0 | 0 | 0 | 2 | 121.408 | 16 | 116
59 | K | 72130-0922 | Opr. kanaliz. prečistenie ležatých zvodov do DN 300 | m | 43 | 5.55 | 238.65 |  |  |  | znížená | 0 | 0 | 0 | 0 | 0 | 0 | 16 | K | 2 | ROZPOCET | 0 | 238.65 | 0 | 0 | 0 | 2 | 238.65 | 16 | 118
60 | K | 99872-1201 | Presun hmôt pre vnút. kanalizáciu v objektoch výšky do 6 m | % | 53.067 | 1 | 53.067 |  |  |  | znížená | 0 | 0 | 0 | 0 | 0 | 0 | 16 | K | 2 | ROZPOCET | 0 | 53.067 | 0 | 0 | 0 | 2 | 53.067 | 16 | 120
| D | 722 | Vnútorný vodovod |  |  |  | 4159.419 | [5 empty] | 0 |  | 0.3213 |  | 0.214 | 2 | D | 1 | ROZPOCET | [6 empty] | 4159.419
61 | K | 72213-0801 | Demontáž potrubia z oceľ. rúrok závitových DN do 25 | m | 50 | 1.9 | 95 |  |  |  | znížená | 0 | 0 | 0 | 0 | 0.002 | 0.1 | 16 | K | 2 | ROZPOCET | 0 | 95 | 0 | 0 | 0 | 2 | 95 | 16 | 122
62 | K | 72213-0802 | Demontáž potrubia z oceľ. rúrok závitových DN do 40 | m | 25 | 2.25 | 56.25 |  |  |  | znížená | 0 | 0 | 0 | 0 | 0.004 | 0.1 | 16 | K | 2 | ROZPOCET | 0 | 56.25 | 0 | 0 | 0 | 2 | 56.25 | 16 | 124
63 | K | 72213-0805 | Demontáž potrubia z oceľ. rúrok závitových DN do 80 | m | 0 | 3.15 | 0 |  |  |  | znížená | 0 | 0 | 0 | 0 | 0.011 | 0 | 16 | K | 2 | ROZPOCET | 0 | 0 | 0 | 0 | 0 | 2 | 0 | 16 | 126
64 | K | 72213-0913 | Opr. vodov. ocel. potrubia závit. prerezanie rúrky do DN 25 | kus | 20 | 0.8 | 16 |  |  |  | znížená | 0 | 0 | 0 | 0 | 0 | 0 | 16 | K | 2 | ROZPOCET | 0 | 16 | 0 | 0 | 0 | 2 | 16 | 16 | 128
65 | K | 72213-0916 | Opr. vodov. ocel. potrubia závit. prerezanie rúrky do DN 50 | kus | 5 | 1.15 | 5.75 |  |  |  | znížená | 0 | 0 | 0 | 0 | 0 | 0 | 16 | K | 2 | ROZPOCET | 0 | 5.75 | 0 | 0 | 0 | 2 | 5.75 | 16 | 130
66 | K | 72213-0919 | Opr. vodov. ocel. potrubia závit. prerezanie rúrky do DN 100 | kus | 0 | 2.15 | 0 |  |  |  | znížená | 0 | 0 | 0 | 0 | 0 | 0 | 16 | K | 2 | ROZPOCET | 0 | 0 | 0 | 0 | 0 | 2 | 0 | 16 | 132
67 | K | 72213-1913 | Opr. vodov. ocel. potr. záv. vsadenie odbočky do potr. DN 25 | súbor | 1 | 22.97 | 22.97 |  |  |  | znížená | 0 | 0 | 0.00379 | 0.00379 | 0 | 0 | 16 | K | 2 | ROZPOCET | 0 | 22.97 | 0 | 0 | 0 | 2 | 22.97 | 16 | 134
68 | K | 72213-1917 | Opr. vodov. ocel. potr. záv. vsadenie odbočky do potr. DN 65 | súbor | 0 | 70.88 | 0 |  |  |  | znížená | 0 | 0 | 0.01146 | 0 | 0 | 0 | 16 | K | 2 | ROZPOCET | 0 | 0 | 0 | 0 | 0 | 2 | 0 | 16 | 136
69 | K | 72213-1932 | Opr. vodov. ocel. potr. záv. prepojenie stáv. potrubia DN 20 | kus | 3 | 10.53 | 31.59 |  |  |  | znížená | 0 | 0 | 0.00036 | 0.00108 | 0 | 0 | 16 | K | 2 | ROZPOCET | 0 | 31.59 | 0 | 0 | 0 | 2 | 31.59 | 16 | 138
70 | K | 72213-1933 | Opr. vodov. ocel. potr. záv. prepojenie stáv. potrubia DN 25 | kus | 4 | 12.1 | 48.4 |  |  |  | znížená | 0 | 0 | 0.00054 | 0.00216 | 0 | 0 | 16 | K | 2 | ROZPOCET | 0 | 48.4 | 0 | 0 | 0 | 2 | 48.4 | 16 | 140
71 | K | 72213-1935 | Opr. vodov. ocel. potr. záv. prepojenie stáv. potrubia DN 40 | kus | 1 | 18.35 | 18.35 |  |  |  | znížená | 0 | 0 | 0.00091 | 0.00091 | 0 | 0 | 16 | K | 2 | ROZPOCET | 0 | 18.35 | 0 | 0 | 0 | 2 | 18.35 | 16 | 142
72 | K | 72213-1937 | Opr. vodov. ocel. potr. záv. prepojenie stáv. potrubia DN 65 | kus | 0 | 37.31 | 0 |  |  |  | znížená | 0 | 0 | 0.00262 | 0 | 0 | 0 | 16 | K | 2 | ROZPOCET | 0 | 0 | 0 | 0 | 0 | 2 | 0 | 16 | 144
73 | K | 72213-1938 | Opr. vodov. ocel. potr. záv. prepojenie stáv. potrubia DN 80 | kus | 0 | 53.78 | 0 |  |  |  | znížená | 0 | 0 | 0.00371 | 0 | 0 | 0 | 16 | K | 2 | ROZPOCET | 0 | 0 | 0 | 0 | 0 | 2 | 0 | 16 | 146
74 | M | 286 1D0202 | Potrubie vodovodné HDPE - 32x3,0 - 2160032 | m | 3.5 | 1.17 | 4.095 |  |  |  | znížená | 0 | 0 | 0 | 0 | 0 | 0 | 32 | M | 2 | ROZPOCET | 0 | 4.095 | 0 | 0 | 0 | 2 | 4.095 | 16 | 148
75 | M | 286 1D0206 | Potrubie vodovodné HDPE - 75x6,8 - 2160075 | m | 7 | 6.41 | 44.87 |  |  |  | znížená | 0 | 0 | 0 | 0 | 0 | 0 | 32 | M | 2 | ROZPOCET | 0 | 44.87 | 0 | 0 | 0 | 2 | 44.87 | 16 | 150
76 | M | 286 1D0207 | Potrubie vodovodné HDPE - 90x8,2 - 2160090 | m | 0 | 8.8 | 0 |  |  |  | znížená | 0 | 0 | 0 | 0 | 0 | 0 | 32 | M | 2 | ROZPOCET | 0 | 0 | 0 | 0 | 0 | 2 | 0 | 16 | 152
77 | K | 72217-3202 | Potrubie vodovodné plastové PE-Xa spoj násuvnou objímkou kovovou D 20x2,8 mm Rehau | m | 56 | 8.41 | 470.96 |  |  |  | znížená | 0 | 0 | 0.00112 | 0.06272 | 0 | 0 | 16 | K | 2 | ROZPOCET | 0 | 470.96 | 0 | 0 | 0 | 2 | 470.96 | 16 | 154
78 | K | 72217-3203 | Potrubie vodovodné plastové PE-Xa spoj násuvnou objímkou kovovou D 25x3,5 mm Rehau | m | 37 | 11.48 | 424.76 |  |  |  | znížená | 0 | 0 | 0.00147 | 0.05439 | 0 | 0 | 16 | K | 2 | ROZPOCET | 0 | 424.76 | 0 | 0 | 0 | 2 | 424.76 | 16 | 156
79 | K | 72217-3204 | Potrubie vodovodné plastové PE-Xa spoj násuvnou objímkou kovovou D 32x4,4 mm Rehau | m | 42 | 17.02 | 714.84 |  |  |  | znížená | 0 | 0 | 0.00202 | 0.08484 | 0 | 0 | 16 | K | 2 | ROZPOCET | 0 | 714.84 | 0 | 0 | 0 | 2 | 714.84 | 16 | 158
80 | K | 72217-3205 | Potrubie vodovodné plastové PE-Xa spoj násuvnou objímkou kovovou D 40x5,4 mm Rehau | m | 3 | 22.49 | 67.47 |  |  |  | znížená | 0 | 0 | 0.00244 | 0.00732 | 0 | 0 | 16 | K | 2 | ROZPOCET | 0 | 67.47 | 0 | 0 | 0 | 2 | 67.47 | 16 | 160
81 | K | 72217-3206 | Potrubie vodovodné plastové PE-Xa spoj násuvnou objímkou kovovou D 50x6,9 mm Rehau | m | 15 | 34.72 | 520.8 |  |  |  | znížená | 0 | 0 | 0.00291 | 0.04365 | 0 | 0 | 16 | K | 2 | ROZPOCET | 0 | 520.8 | 0 | 0 | 0 | 2 | 520.8 | 16 | 162
82 | K | 72218-1812 | Demontáž plsteného pása z rúr do D 50 | m | 50 | 0.75 | 37.5 |  |  |  | znížená | 0 | 0 | 0 | 0 | 0 | 0 | 16 | K | 2 | ROZPOCET | 0 | 37.5 | 0 | 0 | 0 | 2 | 37.5 | 16 | 164
83 | K | 72218-2111 | Ochrana potrubia izoláciou Mirelon DN 16 | m | 56 | 0.99 | 55.44 |  |  |  | znížená | 0 | 0 | 5e-05 | 0.0028 | 0 | 0 | 16 | K | 2 | ROZPOCET | 0 | 55.44 | 0 | 0 | 0 | 2 | 55.44 | 16 | 166
84 | K | 72218-2112 | Ochrana potrubia izoláciou Mirelon DN 20 | m | 37 | 1.33 | 49.21 |  |  |  | znížená | 0 | 0 | 9e-05 | 0.00333 | 0 | 0 | 16 | K | 2 | ROZPOCET | 0 | 49.21 | 0 | 0 | 0 | 2 | 49.21 | 16 | 168
85 | K | 72218-2113 | Ochrana potrubia izoláciou Mirelon DN 25 | m | 42 | 1.17 | 49.14 |  |  |  | znížená | 0 | 0 | 6e-05 | 0.00252 | 0 | 0 | 16 | K | 2 | ROZPOCET | 0 | 49.14 | 0 | 0 | 0 | 2 | 49.14 | 16 | 170
86 | K | 72218-2114 | Ochrana potrubia izoláciou Mirelon DN 32 | m | 3 | 1.27 | 3.81 |  |  |  | znížená | 0 | 0 | 7e-05 | 0.00021 | 0 | 0 | 16 | K | 2 | ROZPOCET | 0 | 3.81 | 0 | 0 | 0 | 2 | 3.81 | 16 | 172
87 | K | 72219-0901 | Opr. uzatvorenie alebo otvorenie vodov. potrubia | kus | 2 | 2.3 | 4.6 |  |  |  | znížená | 0 | 0 | 0 | 0 | 0 | 0 | 16 | K | 2 | ROZPOCET | 0 | 4.6 | 0 | 0 | 0 | 2 | 4.6 | 16 | 174
88 | K | 72222-0141 | Nástenka pre viacvrstvové rúrky na nalisovanie D 16xR 1/2 s jedným závitom | kus | 44 | 7.59 | 333.96 |  |  |  | znížená | 0 | 0 | 0.0005 | 0.022 | 0 | 0 | 16 | K | 2 | ROZPOCET | 0 | 333.96 | 0 | 0 | 0 | 2 | 333.96 | 16 | 176
89 | K | 72222-0862 | Demontáž armatúr vodov. s 2 závitmi G do 5/4 | kus | 6 | 1.23 | 7.38 |  |  |  | znížená | 0 | 0 | 0 | 0 | 0.001 | 0.006 | 16 | K | 2 | ROZPOCET | 0 | 7.38 | 0 | 0 | 0 | 2 | 7.38 | 16 | 178
90 | K | 72222-0863 | Demontáž armatúr vodov. s 2 závitmi G 6/4 | kus | 1 | 1.58 | 1.58 |  |  |  | znížená | 0 | 0 | 0 | 0 | 0.001 | 0.001 | 16 | K | 2 | ROZPOCET | 0 | 1.58 | 0 | 0 | 0 | 2 | 1.58 | 16 | 180
91 | K | 72222-0865 | Demontáž armatúr vodov. s 2 závitmi G 2 1/2 | kus | 1 | 2.03 | 2.03 |  |  |  | znížená | 0 | 0 | 0 | 0 | 0.007 | 0.007 | 16 | K | 2 | ROZPOCET | 0 | 2.03 | 0 | 0 | 0 | 2 | 2.03 | 16 | 182
92 | K | 72222-1127 | Armat. vodov. s 1 závitom, ventil výtokový K3D G 1/2 | súbor | 1 | 12.57 | 12.57 |  |  |  | znížená | 0 | 0 | 7e-05 | 7e-05 | 0 | 0 | 16 | K | 2 | ROZPOCET | 0 | 12.57 | 0 | 0 | 0 | 2 | 12.57 | 16 | 184
93 | M | 272 331120 | Hadica gumová stud. voda čierna d 16/23 | m | 10 | 0.92 | 9.2 |  |  |  | znížená | 0 | 0 | 0.00035 | 0.0035 | 0 | 0 | 32 | M | 2 | ROZPOCET | 0 | 9.2 | 0 | 0 | 0 | 2 | 9.2 | 16 | 186
94 | K | 72223-9101 | Montáž vodov. armatúr s 2 závitmi G 1/2 | kus | 14 | 3.3 | 46.2 |  |  |  | znížená | 0 | 0 | 0 | 0 | 0 | 0 | 16 | K | 2 | ROZPOCET | 0 | 46.2 | 0 | 0 | 0 | 2 | 46.2 | 16 | 188
95 | M | 422 3K0101 | Uzáver guľový voda páčka 1/2"- | kus | 14 | 3.57 | 49.98 |  |  |  | znížená | 0 | 0 | 0 | 0 | 0 | 0 | 32 | M | 2 | ROZPOCET | 0 | 49.98 | 0 | 0 | 0 | 2 | 49.98 | 16 | 190
96 | K | 72223-9102 | Montáž vodov. armatúr s 2 závitmi G 3/4 | kus | 12 | 4.1 | 49.2 |  |  |  | znížená | 0 | 0 | 0 | 0 | 0 | 0 | 16 | K | 2 | ROZPOCET | 0 | 49.2 | 0 | 0 | 0 | 2 | 49.2 | 16 | 192
97 | M | 422 3K0102 | Uzáver guľový voda páčka 3/4"- | kus | 12 | 4.89 | 58.68 |  |  |  | znížená | 0 | 0 | 0 | 0 | 0 | 0 | 32 | M | 2 | ROZPOCET | 0 | 58.68 | 0 | 0 | 0 | 2 | 58.68 | 16 | 194
98 | K | 72223-9103 | Montáž vodov. armatúr s 2 závitmi G 1 | kus | 5 | 4.5 | 22.5 |  |  |  | znížená | 0 | 0 | 0 | 0 | 0 | 0 | 16 | K | 2 | ROZPOCET | 0 | 22.5 | 0 | 0 | 0 | 2 | 22.5 | 16 | 196
99 | M | 422 3K0103 | Uzáver guľový voda páčka 1" | kus | 4 | 8.38 | 33.52 |  |  |  | znížená | 0 | 0 | 0 | 0 | 0 | 0 | 32 | M | 2 | ROZPOCET | 0 | 33.52 | 0 | 0 | 0 | 2 | 33.52 | 16 | 198
100 | M | 422 5E0753 | Ventil priechodný STRÖMAX-D - 1"- 1412573 | kus | 1 | 19.38 | 19.38 |  |  |  | znížená | 0 | 0 | 0 | 0 | 0 | 0 | 32 | M | 2 | ROZPOCET | 0 | 19.38 | 0 | 0 | 0 | 2 | 19.38 | 16 | 200
101 | K | 72223-9104 | Montáž vodov. armatúr s 2 závitmi G 5/4 | kus | 3 | 5.03 | 15.09 |  |  |  | znížená | 0 | 0 | 0 | 0 | 0 | 0 | 16 | K | 2 | ROZPOCET | 0 | 15.09 | 0 | 0 | 0 | 2 | 15.09 | 16 | 202
102 | M | 422 3K0104 | Uzáver guľový voda páčka 5/4"- | kus | 3 | 12.82 | 38.46 |  |  |  | znížená | 0 | 0 | 0 | 0 | 0 | 0 | 32 | M | 2 | ROZPOCET | 0 | 38.46 | 0 | 0 | 0 | 2 | 38.46 | 16 | 204
103 | K | 72223-9105 | Montáž vodov. armatúr s 2 závitmi G 6/4 | kus | 1 | 139 | 139 |  |  |  | znížená | 0 | 0 | 0 | 0 | 0 | 0 | 16 | K | 2 | ROZPOCET | 0 | 139 | 0 | 0 | 0 | 2 | 139 | 16 | 206
104 | M | 422 5E0755 | Ventil priechodný STRÖMAX-D - 1 1/2"- 1412575 | kus | 1 | 44.22 | 44.22 |  |  |  | znížená | 0 | 0 | 0 | 0 | 0 | 0 | 32 | M | 2 | ROZPOCET | 0 | 44.22 | 0 | 0 | 0 | 2 | 44.22 | 16 | 208
105 | K | 72223-9107 | Montáž vodov. armatúr s 2 závitmi G 2 1/2 | kus | 1 | 8 | 8 |  |  |  | znížená | 0 | 0 | 0 | 0 | 0 | 0 | 16 | K | 2 | ROZPOCET | 0 | 8 | 0 | 0 | 0 | 2 | 8 | 16 | 210
106 | M | 422 3K0279 | Uzáver guľový voda 2"1/2 - 5125150212 | kus | 1 | 106.49 | 106.49 |  |  |  | znížená | 0 | 0 | 0 | 0 | 0 | 0 | 32 | M | 2 | ROZPOCET | 0 | 106.49 | 0 | 0 | 0 | 2 | 106.49 | 16 | 212
107 | K | 72229-0226 | Tlakové skúšky vodov. potrubia závitového do DN 50 | m | 153 | 1.31 | 200.43 |  |  |  | znížená | 0 | 0 | 0.00017 | 0.02601 | 0 | 0 | 16 | K | 2 | ROZPOCET | 0 | 200.43 | 0 | 0 | 0 | 2 | 200.43 | 16 | 214
108 | K | 72229-0229 | Tlakové skúšky vodov. potrubia závitového do DN 100 | m | 0 | 2.52 | 0 |  |  |  | znížená | 0 | 0 | 0.00034 | 0 | 0 | 0 | 16 | K | 2 | ROZPOCET | 0 | 0 | 0 | 0 | 0 | 2 | 0 | 16 | 216
109 | K | 72229-0234 | Preplachovanie a dezinfekcia vodov. potrubia do DN 80 | m | 153 | 0.92 | 140.76 |  |  |  | znížená | 0 | 0 | 0 | 0 | 0 | 0 | 16 | K | 2 | ROZPOCET | 0 | 140.76 | 0 | 0 | 0 | 2 | 140.76 | 16 | 218
110 | K | 72229-0821 | Vnútrost. prem. vybúr. vodovodu vodor. do 100m v obj. do 6m | t | 1.06 | 45.38 | 48.103 |  |  |  | znížená | 0 | 0 | 0 | 0 | 0 | 0 | 16 | K | 2 | ROZPOCET | 0 | 48.103 | 0 | 0 | 0 | 2 | 48.103 | 16 | 220
111 | K | 99872-2201 | Presun hmôt pre vnút. vodovod v objektoch výšky do 6 m | % | 51.468 | 0.6 | 30.881 |  |  |  | znížená | 0 | 0 | 0 | 0 | 0 | 0 | 16 | K | 2 | ROZPOCET | 0 | 30.881 | 0 | 0 | 0 | 2 | 30.881 | 16 | 222
| D | 725 | Zariaďovacie predmety |  |  |  | 16135.581 | [5 empty] | 0 |  | 0.37647 |  | 0.474 | 2 | D | 1 | ROZPOCET | [6 empty] | 16135.581
112 | K | 72511-0811 | Demontáž záchodov splachovacích s nádržou | súbor | 14 | 6.09 | 85.26 |  |  |  | znížená | 0 | 0 | 0 | 0 | 0.019 | 0.266 | 16 | K | 2 | ROZPOCET | 0 | 85.26 | 0 | 0 | 0 | 2 | 85.26 | 16 | 224
113 | K | 72511-9110 | Montáž splach. nádrží bez roh. ventila stredne polož. | súbor | 1 | 16.66 | 16.66 |  |  |  | znížená | 0 | 0 | 0.00043 | 0.00043 | 0 | 0 | 16 | K | 2 | ROZPOCET | 0 | 16.66 | 0 | 0 | 0 | 2 | 16.66 | 16 | 226
114 | M | 551 471320 | Splachovač stredne, nízko pol. s roh. ventilom štandardná kvalita | kus | 1 | 33.87 | 33.87 |  |  |  | znížená | 0 | 0 | 0.003 | 0.003 | 0 | 0 | 32 | M | 2 | ROZPOCET | 0 | 33.87 | 0 | 0 | 0 | 2 | 33.87 | 16 | 228
115 | K | 72511-9213 | Montáž záchodových mís závesných | kus | 14 | 34.03 | 476.42 |  |  |  | znížená | 0 | 0 | 0.00187 | 0.02618 | 0 | 0 | 16 | K | 2 | ROZPOCET | 0 | 476.42 | 0 | 0 | 0 | 2 | 476.42 | 16 | 230
116 | M | 642 3D1741R1 | Misa WC závesná BABY | kus | 12 | 164 | 1968 |  |  |  | znížená | 0 | 0 | 0 | 0 | 0 | 0 | 32 | M | 2 | ROZPOCET | 0 | 1968 | 0 | 0 | 0 | 2 | 1968 | 16 | 232
117 | M | 642 3D174R | Misa WC závesná | kus | 2 | 85.59 | 171.18 |  |  |  | znížená | 0 | 0 | 0 | 0 | 0 | 0 | 32 | M | 2 | ROZPOCET | 0 | 171.18 | 0 | 0 | 0 | 2 | 171.18 | 16 | 234
118 | M | 642 3D9102R | Montážny rám pre závesné WC - | kus | 14 | 162 | 2268 |  |  |  | znížená | 0 | 0 | 0 | 0 | 0 | 0 | 32 | M | 2 | ROZPOCET | 0 | 2268 | 0 | 0 | 0 | 2 | 2268 | 16 | 236
119 | K | 72511-9309 | Príplatok za použitie silikónového tmelu 0,30 kg/kus | kus | 14 | 3.36 | 47.04 |  |  |  | znížená | 0 | 0 | 0.0003 | 0.0042 | 0 | 0 | 16 | K | 2 | ROZPOCET | 0 | 47.04 | 0 | 0 | 0 | 2 | 47.04 | 16 | 238
120 | K | 72521-0821 | Demontáž umývadiel bez výtokových armatúr | súbor | 10 | 3.44 | 34.4 |  |  |  | znížená | 0 | 0 | 0 | 0 | 0.019 | 0.19 | 16 | K | 2 | ROZPOCET | 0 | 34.4 | 0 | 0 | 0 | 2 | 34.4 | 16 | 240
121 | K | 72521-9201 | Montáž umývadiel keramických so záp. uzáv. na konzoly | súbor | 19 | 27 | 513 |  |  |  | znížená | 0 | 0 | 0.00208 | 0.03952 | 0 | 0 | 16 | K | 2 | ROZPOCET | 0 | 513 | 0 | 0 | 0 | 2 | 513 | 16 | 242
122 | M | 642 1K0205 | Umývadlo 55 cm , biele | kus | 6 | 36 | 216 |  |  |  | znížená | 0 | 0 | 0.013 | 0.078 | 0 | 0 | 32 | M | 2 | ROZPOCET | 0 | 216 | 0 | 0 | 0 | 2 | 216 | 16 | 244
123 | M | 642 1K020R | Umývadlo BABY 50 cm , biele | kus | 13 | 32.5 | 422.5 |  |  |  | znížená | 0 | 0 | 0.011 | 0.143 | 0 | 0 | 32 | M | 2 | ROZPOCET | 0 | 422.5 | 0 | 0 | 0 | 2 | 422.5 | 16 | 246
124 | K | 72524-9107 | Montáž sprchových kútov ostatných typov | súbor | 1 | 2200 | 2200 |  |  |  | znížená | 0 | 0 | 0.00017 | 0.00017 | 0 | 0 | 16 | K | 2 | ROZPOCET | 0 | 2200 | 0 | 0 | 0 | 2 | 2200 | 16 | 248
125 | M | 552 1E3915 | Vanička sprchovacia obluk - 80+ DVERE | kus | 1 | 2720 | 2720 |  |  |  | znížená | 0 | 0 | 0 | 0 | 0 | 0 | 32 | M | 2 | ROZPOCET | 0 | 2720 | 0 | 0 | 0 | 2 | 2720 | 16 | 250
126 | K | 72533-9101 | Montáž výleviek keramic., liat, a i. hmoty bez výtok armat. a splach nádrže | súbor | 2 | 36.19 | 72.38 |  |  |  | znížená | 0 | 0 | 0.00262 | 0.00524 | 0 | 0 | 16 | K | 2 | ROZPOCET | 0 | 72.38 | 0 | 0 | 0 | 2 | 72.38 | 16 | 252
127 | M | 551 470100 | Splachovač K731 bez roh. ventila | kus | 2 | 19.99 | 39.98 |  |  |  | znížená | 0 | 0 | 0.002 | 0.004 | 0 | 0 | 32 | M | 2 | ROZPOCET | 0 | 39.98 | 0 | 0 | 0 | 2 | 39.98 | 16 | 254
128 | M | 642 7A0101 | Výlevka MIRA 5104.6, biela | kus | 2 | 154.01 | 308.02 |  |  |  | znížená | 0 | 0 | 0.014 | 0.028 | 0 | 0 | 32 | M | 2 | ROZPOCET | 0 | 308.02 | 0 | 0 | 0 | 2 | 308.02 | 16 | 256
129 | M | 642 7A9001 | Mriežka ku výlevke MIRA | kus | 2 | 13.86 | 27.72 |  |  |  | znížená | 0 | 0 | 0 | 0 | 0 | 0 | 32 | M | 2 | ROZPOCET | 0 | 27.72 | 0 | 0 | 0 | 2 | 27.72 | 16 | 258
130 | K | 72559-0811 | Vnútr. prem. vybúr. zar. predm. vodor. do 100m v obj. do 6m | t | 1.244 | 40.4 | 50.258 |  |  |  | znížená | 0 | 0 | 0 | 0 | 0 | 0 | 16 | K | 2 | ROZPOCET | 0 | 50.258 | 0 | 0 | 0 | 2 | 50.258 | 16 | 260
131 | K | 72581-0811 | Demontáž výtokových ventilov nástenných | kus | 10 | 1.25 | 12.5 |  |  |  | znížená | 0 | 0 | 0 | 0 | 0 | 0 | 16 | K | 2 | ROZPOCET | 0 | 12.5 | 0 | 0 | 0 | 2 | 12.5 | 16 | 262
132 | M | 551 40059R | Ventil výtokový pákový stojankový | kus | 12 | 15.5 | 186 |  |  |  | znížená | 0 | 0 | 0.001 | 0.012 | 0 | 0 | 32 | M | 2 | ROZPOCET | 0 | 186 | 0 | 0 | 0 | 2 | 186 | 16 | 264
133 | M | 551 F00201 | Ventil zach.roh.1/2 x 3/8"- VP.00.EKO.010 | kus | 15 | 1.68 | 25.2 |  |  |  | znížená | 0 | 0 | 0 | 0 | 0 | 0 | 32 | M | 2 | ROZPOCET | 0 | 25.2 | 0 | 0 | 0 | 2 | 25.2 | 16 | 266
134 | M | 551 F00205 | Ventil bat.s fil.roh.1/2 x 1/2"- VP.00.FIL.015 | kus | 14 | 104 | 1456 |  |  |  | znížená | 0 | 0 | 0 | 0 | 0 | 0 | 32 | M | 2 | ROZPOCET | 0 | 1456 | 0 | 0 | 0 | 2 | 1456 | 16 | 268
135 | M | 551 F00206 | Ventil prac.s fil.roh.1/2 x 3/4"- VP.00.FIL.020 | kus | 4 | 3.44 | 13.76 |  |  |  | znížená | 0 | 0 | 0 | 0 | 0 | 0 | 32 | M | 2 | ROZPOCET | 0 | 13.76 | 0 | 0 | 0 | 2 | 13.76 | 16 | 270
136 | K | 72581-9402 | Montáž ventilov rohových G 1/2 | súbor | 36 | 6.05 | 217.8 |  |  |  | znížená | 0 | 0 | 4e-05 | 0.00144 | 0 | 0 | 16 | K | 2 | ROZPOCET | 0 | 217.8 | 0 | 0 | 0 | 2 | 217.8 | 16 | 272
137 | K | 72582-0801 | Demontáž batérií nástenných do G 3/4 | súbor | 10 | 2.04 | 20.4 |  |  |  | znížená | 0 | 0 | 0 | 0 | 0.001 | 0.01 | 16 | K | 2 | ROZPOCET | 0 | 20.4 | 0 | 0 | 0 | 2 | 20.4 | 16 | 274
138 | K | 72582-9301 | Montáž batérií umýv. a drez. ostatných typov stojank. G 1/2 | kus | 6 | 6.75 | 40.5 |  |  |  | znížená | 0 | 0 | 0 | 0 | 0 | 0 | 16 | K | 2 | ROZPOCET | 0 | 40.5 | 0 | 0 | 0 | 2 | 40.5 | 16 | 276
139 | M | 551 439700 | Batéria umývadlová stojánková G 1/2 štandartná kvalita | kus | 6 | 54.68 | 328.08 |  |  |  | znížená | 0 | 0 | 0.001 | 0.006 | 0 | 0 | 32 | M | 2 | ROZPOCET | 0 | 328.08 | 0 | 0 | 0 | 2 | 328.08 | 16 | 278
140 | K | 72582-9801 | Montáž batérie drezovej 1-pákovej nástennej | súbor | 2 | 12.51 | 25.02 |  |  |  | znížená | 0 | 0 | 0.00034 | 0.00068 | 0 | 0 | 16 | K | 2 | ROZPOCET | 0 | 25.02 | 0 | 0 | 0 | 2 | 25.02 | 16 | 280
141 | M | 551 431640 | Batéria drezová jednopáková nástenná | kus | 2 | 70.43 | 140.86 |  |  |  | znížená | 0 | 0 | 0.00133 | 0.00266 | 0 | 0 | 32 | M | 2 | ROZPOCET | 0 | 140.86 | 0 | 0 | 0 | 2 | 140.86 | 16 | 282
142 | K | 72583-920R | Montáž batérií nást. G 3/4 zmiešavacia | súbor | 3 | 11.5 | 34.5 |  |  |  | znížená | 0 | 0 | 0.00016 | 0.00048 | 0 | 0 | 16 | K | 2 | ROZPOCET | 0 | 34.5 | 0 | 0 | 0 | 2 | 34.5 | 16 | 284
143 | M | 484 1G6003 | Zmiešavač teplej vody termostatický TM 200 - | kus | 3 | 115 | 345 |  |  |  | znížená | 0 | 0 | 0 | 0 | 0 | 0 | 32 | M | 2 | ROZPOCET | 0 | 345 | 0 | 0 | 0 | 2 | 345 | 16 | 286
144 | K | 72584-0850 | Demontáž batérií sprchových T1954 diferenc. do G 3/4 x 1 | kus | 4 | 4.54 | 18.16 |  |  |  | znížená | 0 | 0 | 0 | 0 | 0.002 | 0.008 | 16 | K | 2 | ROZPOCET | 0 | 18.16 | 0 | 0 | 0 | 2 | 18.16 | 16 | 288
145 | K | 72584-9200 | Montáž batérií sprch. násten. s nastav. výškou | kus | 3 | 283 | 849 |  |  |  | znížená | 0 | 0 | 9e-05 | 0.00027 | 0 | 0 | 16 | K | 2 | ROZPOCET | 0 | 849 | 0 | 0 | 0 | 2 | 849 | 16 | 290
146 | M | 551 456110 | Batéria sprchová štandartná kvalita | kus | 3 | 127.99 | 383.97 |  |  |  | znížená | 0 | 0 | 0.003 | 0.009 | 0 | 0 | 32 | M | 2 | ROZPOCET | 0 | 383.97 | 0 | 0 | 0 | 2 | 383.97 | 16 | 292
147 | K | 72586-0811 | Demontáž zápachových uzávierok jednoduchých pre zar. predm. | kus | 10 | 0.43 | 4.3 |  |  |  | znížená | 0 | 0 | 0 | 0 | 0 | 0 | 16 | K | 2 | ROZPOCET | 0 | 4.3 | 0 | 0 | 0 | 2 | 4.3 | 16 | 294
148 | K | 72586-9101 | Montáž zápach. uzávierok umývadlových D 40 | kus | 18 | 4.38 | 78.84 |  |  |  | znížená | 0 | 0 | 9e-05 | 0.00162 | 0 | 0 | 16 | K | 2 | ROZPOCET | 0 | 78.84 | 0 | 0 | 0 | 2 | 78.84 | 16 | 296
149 | M | 551 613140R | Uzávierka zápach. umýv. nerez D40 | kus | 18 | 5.3 | 95.4 |  |  |  | znížená | 0 | 0 | 0.00032 | 0.00576 | 0 | 0 | 32 | M | 2 | ROZPOCET | 0 | 95.4 | 0 | 0 | 0 | 2 | 95.4 | 16 | 298
150 | K | 72586-9218 | Montáž zápach. uzávierok U sifónov + dodávka pre VZT | kus | 2 | 19.3 | 38.6 |  |  |  | znížená | 0 | 0 | 9e-05 | 0.00018 | 0 | 0 | 16 | K | 2 | ROZPOCET | 0 | 38.6 | 0 | 0 | 0 | 2 | 38.6 | 16 | 300
151 | K | 72598-0121 | Dvierka prístupové k inštaláciám z plastov 15/15 | kus | 3 | 2.63 | 7.89 |  |  |  | znížená | 0 | 0 | 0.00016 | 0.00048 | 0 | 0 | 16 | K | 2 | ROZPOCET | 0 | 7.89 | 0 | 0 | 0 | 2 | 7.89 | 16 | 302
152 | K | 72598-0122 | Dvierka prístupové k inštaláciám z plastov 15/30 | kus | 8 | 3.1 | 24.8 |  |  |  | znížená | 0 | 0 | 0.00027 | 0.00216 | 0 | 0 | 16 | K | 2 | ROZPOCET | 0 | 24.8 | 0 | 0 | 0 | 2 | 24.8 | 16 | 304
153 | K | 72598-0123 | Dvierka prístupové k inštaláciám z plastov 40/40 | kus | 2 | 8 | 16 |  |  |  | znížená | 0 | 0 | 0.001 | 0.002 | 0 | 0 | 16 | K | 2 | ROZPOCET | 0 | 16 | 0 | 0 | 0 | 2 | 16 | 16 | 306
154 | M | 484 B16953R | Mriežka krycia 300x300 | kus | 3 | 18.1 | 54.3 |  |  |  | znížená | 0 | 0 | 0 | 0 | 0 | 0 | 32 | M | 2 | ROZPOCET | 0 | 54.3 | 0 | 0 | 0 | 2 | 54.3 | 16 | 308
155 | K | 99872-5201 | Presun hmôt pre zariaď. predmety v objektoch výšky do 6 m | % | 160.042 | 0.3 | 48.013 |  |  |  | znížená | 0 | 0 | 0 | 0 | 0 | 0 | 16 | K | 2 | ROZPOCET | 0 | 48.013 | 0 | 0 | 0 | 2 | 48.013 | 16 | 310
| D | 767 | Konštrukcie doplnk. kovové stavebné |  |  |  | 46.287 | [5 empty] | 0 |  | 0.00098 |  | 0 | 2 | D | 1 | ROZPOCET | [6 empty] | 46.287
156 | K | 76799-5101 | Montáž atypických stavebných doplnk. konštrukcií do 5 kg | kg | 14 | 3.28 | 45.92 |  |  |  | znížená | 0 | 0 | 7e-05 | 0.00098 | 0 | 0 | 16 | K | 2 | ROZPOCET | 0 | 45.92 | 0 | 0 | 0 | 2 | 45.92 | 16 | 312
157 | K | 99876-7201 | Presun hmôt pre kovové stav. doplnk. konštr. v objektoch výšky do 6 m | % | 0.459 | 0.8 | 0.367 |  |  |  | znížená | 0 | 0 | 0 | 0 | 0 | 0 | 16 | K | 2 | ROZPOCET | 0 | 0.367 | 0 | 0 | 0 | 2 | 0.367 | 16 | 314

## 03 - Plynoinštalácia
[9 empty] | >> skryté stĺpce << | [9 empty] | {e9acd1bd-113a-4708-baa3-b37a47e6074d}
0
| KRYCÍ LIST ROZPOČTU | [8 empty] | v --- nižšie sa nachádzajú doplnkové a pomocné údaje k zostavám --- v | [8 empty] | False
Stavba:
Prestavba školníckeho bytu na triedu MŠ na MŠ Ševčenkova 35, Bratislava
Objekt:
03 - Plynoinštalácia
| JKSO: |  |  |  |  | KS:
| Miesto: |  |  |  |  | Dátum: | 2021-09-09
| Objednávateľ: |  |  |  |  | IČO:
IČ DPH:
| Zhotoviteľ: |  |  |  |  | IČO:
IČ DPH:
| Projektant: |  |  |  |  | IČO:
IČ DPH:
| Spracovateľ: |  |  |  |  | IČO:
IČ DPH:
Poznámka:
| Náklady z rozpočtu | [5 empty] | 0
| Ostatné náklady | [5 empty] | 0
| Cena bez DPH | [5 empty] | 0
|  |  | Základ dane |  |  | Sadzba dane | Výška dane
| DPH | základná | 0 |  |  | 20% | 0
|  | znížená | 0 |  |  | 20% | 0
|  | zákl. prenesená | 0 |  |  | 20% | 0
|  | zníž. prenesená | 0 |  |  | 20% | 0
|  | nulová | 0 |  |  | 0% | 0
| Cena s DPH |  |  | v | EUR |  | 0
| Projektant |  |  | Spracovateľ
| Dátum a podpis: |  | Pečiatka | Dátum a podpis: |  |  | Pečiatka
| Objednávateľ |  |  | Zhotoviteľ
| Dátum a podpis: |  | Pečiatka | Dátum a podpis: |  |  | Pečiatka
REKAPITULÁCIA ROZPOČTU
Stavba:
Prestavba školníckeho bytu na triedu MŠ na MŠ Ševčenkova 35, Bratislava
Objekt:
03 - Plynoinštalácia
Miesto: | [5 empty] | Dátum: | 2021-09-09
Objednávateľ: | [5 empty] | Projektant:
Zhotoviteľ: | [5 empty] | Spracovateľ:
Kód dielu - Popis | [6 empty] | Cena celkom [EUR]
1) Náklady z rozpočtu | [6 empty] | 0 | [12 empty] | -1
| D1 - PRÁCE A DODÁVKY HSV | [5 empty] | 0
| 1 - ZEMNE PRÁCE | [5 empty] | 0
| D2 - PRÁCE A DODÁVKY PSV | [5 empty] | 0
| 722 - Vnútorný vodovod | [5 empty] | 0
| 723 - Vnútorný plynovod | [5 empty] | 0
| 783 - Nátery | [5 empty] | 0
| D3 - PRÁCE A DODÁVKY M | [5 empty] | 0
| 272 - Vedenia rúrové vonkajšie - plynovody | [5 empty] | 0
2) Ostatné náklady | [6 empty] | 0 |  |  |  | DPH
Celkové náklady za stavbu 1) + 2) | [6 empty] | 0
ROZPOČET
Stavba:
Prestavba školníckeho bytu na triedu MŠ na MŠ Ševčenkova 35, Bratislava
Objekt:
03 - Plynoinštalácia
Miesto: | [5 empty] | Dátum: | 2021-09-09
Objednávateľ: | [5 empty] | Projektant:
Zhotoviteľ: | [5 empty] | Spracovateľ:
PČ | Typ | Kód | Popis | MJ | Množstvo | J.cena [EUR] | Cena celkom [EUR] | Cenová sústava |  |  | DPH | J. Nh [h] | Nh celkom [h] | J. hmotnosť [t] | Hmotnosť celkom [t] | J. suť [t] | Suť Celkom [t]
Náklady z rozpočtu | [6 empty] | 0 | [5 empty] | 0 |  | 0 |  | 0 |  | D | -1 | [7 empty] | 0
| D | D1 | PRÁCE A DODÁVKY HSV |  |  |  | 0 | [5 empty] | 0 |  | 0 |  | 0 | 1 | D | 0 | ROZPOCET | [6 empty] | 0
| D | 1 | ZEMNE PRÁCE |  |  |  | 0 | [5 empty] | 0 |  | 0 |  | 0 | 1 | D | 1 | ROZPOCET | [6 empty] | 0
1 | K | 13120-1101 | Hĺbenie jám nezapaž. v horn. tr. 3 do 100 m3 | m3 | 0 | 8.27 | 0 |  |  |  | znížená | 0 | 0 | 0 | 0 | 0 | 0 | 4 | K | 2 | ROZPOCET | 0 | 0 | 0 | 0 | 0 | 2 | 0 | 4 | 2
2 | K | 16110-1101 | Zvislé premiestnenie výkopu horn. tr. 1-4 nad 1 m do 2,5 m | m3 | 0 | 2.58 | 0 |  |  |  | znížená | 0 | 0 | 0 | 0 | 0 | 0 | 4 | K | 2 | ROZPOCET | 0 | 0 | 0 | 0 | 0 | 2 | 0 | 4 | 4
3 | K | 17410-1101 | Zásyp zhutnený jám, rýh, šachiet alebo okolo objektu | m3 | 0 | 3.09 | 0 |  |  |  | znížená | 0 | 0 | 0 | 0 | 0 | 0 | 4 | K | 2 | ROZPOCET | 0 | 0 | 0 | 0 | 0 | 2 | 0 | 4 | 6
| D | D2 | PRÁCE A DODÁVKY PSV |  |  |  | 0 | [5 empty] | 0 |  | 0 |  | 0 | 1 | D | 0 | ROZPOCET | [6 empty] | 0
| D | 722 | Vnútorný vodovod |  |  |  | 0 | [5 empty] | 0 |  | 0 |  | 0 | 2 | D | 1 | ROZPOCET | [6 empty] | 0
4 | K | 72213-0913 | Opr. vodov. ocel. potrubia závit. prerezanie rúrky do DN 25 | kus | 0 | 0.78 | 0 |  |  |  | znížená | 0 | 0 | 0 | 0 | 0 | 0 | 16 | K | 2 | ROZPOCET | 0 | 0 | 0 | 0 | 0 | 2 | 0 | 16 | 8
5 | K | 72213-0916 | Opr. vodov. ocel. potrubia závit. prerezanie rúrky do DN 50 | kus | 0 | 1.15 | 0 |  |  |  | znížená | 0 | 0 | 0 | 0 | 0 | 0 | 16 | K | 2 | ROZPOCET | 0 | 0 | 0 | 0 | 0 | 2 | 0 | 16 | 10
| D | 723 | Vnútorný plynovod |  |  |  | 0 | [5 empty] | 0 |  | 0 |  | 0 | 2 | D | 1 | ROZPOCET | [6 empty] | 0
6 | K | 72312-0205 | Potrubie plyn. ocel. rúrok záv. čier. spoj zvar DN 32 | m | 0 | 19.74 | 0 |  |  |  | znížená | 0 | 0 | 0.00368 | 0 | 0 | 0 | 16 | K | 2 | ROZPOCET | 0 | 0 | 0 | 0 | 0 | 2 | 0 | 16 | 12
7 | K | 72313-020R1,5 | Potrubie plyn. ocel. rúrok bralen DN 32 | m | 0 | 21.73 | 0 |  |  |  | znížená | 0 | 0 | 0.00348 | 0 | 0 | 0 | 16 | K | 2 | ROZPOCET | 0 | 0 | 0 | 0 | 0 | 2 | 0 | 16 | 14
8 | K | 72315-0367 | Chránička plyn. potrubia D 57/2.9 | m | 0 | 12.58 | 0 |  |  |  | znížená | 0 | 0 | 0.00431 | 0 | 0 | 0 | 16 | K | 2 | ROZPOCET | 0 | 0 | 0 | 0 | 0 | 2 | 0 | 16 | 16
9 | K | 72315-0801 | Demontáž potrubia ocel. hladk. zvarov. do D 32 | m | 0 | 2.15 | 0 |  |  |  | znížená | 0 | 0 | 0.00032 | 0 | 0.002 | 0 | 16 | K | 2 | ROZPOCET | 0 | 0 | 0 | 0 | 0 | 2 | 0 | 16 | 18
10 | K | 72316-0204 | Prípojka k plynomerom spoj. na závit bez ochodzu G 1 | súbor | 0 | 43.4 | 0 |  |  |  | znížená | 0 | 0 | 0.00319 | 0 | 0 | 0 | 16 | K | 2 | ROZPOCET | 0 | 0 | 0 | 0 | 0 | 2 | 0 | 16 | 20
11 | K | 72316-0334 | Rozperky prípojok k plynomerom G 1 | súbor | 0 | 12.64 | 0 |  |  |  | znížená | 0 | 0 | 6e-05 | 0 | 0 | 0 | 16 | K | 2 | ROZPOCET | 0 | 0 | 0 | 0 | 0 | 2 | 0 | 16 | 22
12 | K | 72316-0804 | Demontáž prípojok k plynomerom na závit bez ochodzu G 1 | pár | 0 | 2.95 | 0 |  |  |  | znížená | 0 | 0 | 0 | 0 | 0.005 | 0 | 16 | K | 2 | ROZPOCET | 0 | 0 | 0 | 0 | 0 | 2 | 0 | 16 | 24
13 | K | 72318-5330 | Potrubie medené tvrdé spájané lisovaním DN 20 ZTI | m | 0 | 14.39 | 0 |  |  |  | znížená | 0 | 0 | 0.00158 | 0 | 0 | 0 | 16 | K | 2 | ROZPOCET | 0 | 0 | 0 | 0 | 0 | 2 | 0 | 16 | 26
14 | K | 72318-5340 | Potrubie medené tvrdé spájané lisovaním DN 25 ZTI | m | 0 | 23.7 | 0 |  |  |  | znížená | 0 | 0 | 0.00216 | 0 | 0 | 0 | 16 | K | 2 | ROZPOCET | 0 | 0 | 0 | 0 | 0 | 2 | 0 | 16 | 28
15 | K | 72319-0901 | Opr. plyn. potrubia, uzavretie alebo otvorenie potrubia | kus | 0 | 0.95 | 0 |  |  |  | znížená | 0 | 0 | 0 | 0 | 0 | 0 | 16 | K | 2 | ROZPOCET | 0 | 0 | 0 | 0 | 0 | 2 | 0 | 16 | 30
16 | K | 72319-0907 | Opr. plyn. potrubia, odvzdušnenie a napustenie potrubia | m | 0 | 0.83 | 0 |  |  |  | znížená | 0 | 0 | 0 | 0 | 0 | 0 | 16 | K | 2 | ROZPOCET | 0 | 0 | 0 | 0 | 0 | 2 | 0 | 16 | 32
17 | K | 72319-0909 | Opr. plyn. potrubia, neúradná tlak. skúška stávajúceho potr. | kus | 0 | 7.23 | 0 |  |  |  | znížená | 0 | 0 | 0 | 0 | 0 | 0 | 16 | K | 2 | ROZPOCET | 0 | 0 | 0 | 0 | 0 | 2 | 0 | 16 | 34
18 | K | 72323-0103 | Guľový uzáver priamy PN 5 G 3/4 FF s protipožiarnou armatúrou a 2x vnútorným závitom | kus | 0 | 31.93 | 0 |  |  |  | znížená | 0 | 0 | 0.00059 | 0 | 0 | 0 | 16 | K | 2 | ROZPOCET | 0 | 0 | 0 | 0 | 0 | 2 | 0 | 16 | 36
19 | K | 72323-9103 | Montáž plynovodných armatúr s 2 závitmi, ostatné typy G 1 | kus | 0 | 4.41 | 0 |  |  |  | znížená | 0 | 0 | 0 | 0 | 0 | 0 | 16 | K | 2 | ROZPOCET | 0 | 0 | 0 | 0 | 0 | 2 | 0 | 16 | 38
20 | M | 422 3J0905 | Kohút guľový s pákovým ovládačom DN 25 | kus | 0 | 16.87 | 0 |  |  |  | znížená | 0 | 0 | 0 | 0 | 0 | 0 | 32 | M | 2 | ROZPOCET | 0 | 0 | 0 | 0 | 0 | 2 | 0 | 16 | 40
21 | K | 72326-0801 | Demontáž plynomerov PS 2,PS 6,PS 10 | kus | 0 | 5.15 | 0 |  |  |  | znížená | 0 | 0 | 0.00022 | 0 | 0.004 | 0 | 16 | K | 2 | ROZPOCET | 0 | 0 | 0 | 0 | 0 | 2 | 0 | 16 | 42
22 | K | 72326-1912 | Opr. montáž plynomerov s odvzduš. a odskúšaním PS-2, PS-6 | kus | 0 | 3.74 | 0 |  |  |  | znížená | 0 | 0 | 0 | 0 | 0 | 0 | 16 | K | 2 | ROZPOCET | 0 | 0 | 0 | 0 | 0 | 2 | 0 | 16 | 44
23 | K | 72329-0821 | Vnútrost. prem. vybúr. plynovod vodor. do 100m v obj. do 6m | t | 0 | 43.36 | 0 |  |  |  | znížená | 0 | 0 | 0 | 0 | 0 | 0 | 16 | K | 2 | ROZPOCET | 0 | 0 | 0 | 0 | 0 | 2 | 0 | 16 | 46
24 | K | 99872-3201 | Presun hmôt pre vnút. plynovod v objektoch výšky do 6 m | % | 0 | 0.8 | 0 |  |  |  | znížená | 0 | 0 | 0 | 0 | 0 | 0 | 16 | K | 2 | ROZPOCET | 0 | 0 | 0 | 0 | 0 | 2 | 0 | 16 | 48
25 | M | 283 2F0102 | Páska spodná DENSOLEN AS 39 P - 84 00 16 | kus | 0 | 12.23 | 0 |  |  |  | znížená | 0 | 0 | 0 | 0 | 0 | 0 | 32 | M | 2 | ROZPOCET | 0 | 0 | 0 | 0 | 0 | 2 | 0 | 16 | 50
26 | M | 283 2F0106 | Páska vrchná DENSOLEN R 20 HT - 84 00 26 | kus | 0 | 10.42 | 0 |  |  |  | znížená | 0 | 0 | 0 | 0 | 0 | 0 | 32 | M | 2 | ROZPOCET | 0 | 0 | 0 | 0 | 0 | 2 | 0 | 16 | 52
| D | 783 | Nátery |  |  |  | 0 | [5 empty] | 0 |  | 0 |  | 0 | 2 | D | 1 | ROZPOCET | [6 empty] | 0
27 | K | 78342-4340 | Nátery synt. potrubia do DN 50mm dvojnás. 1x email +zákl. | m | 0 | 1.62 | 0 |  |  |  | znížená | 0 | 0 | 9e-05 | 0 | 0 | 0 | 16 | K | 2 | ROZPOCET | 0 | 0 | 0 | 0 | 0 | 2 | 0 | 16 | 54
| D | D3 | PRÁCE A DODÁVKY M |  |  |  | 0 | [5 empty] | 0 |  | 0 |  | 0 | 1 | D | 0 | ROZPOCET | [6 empty] | 0
| D | 272 | Vedenia rúrové vonkajšie - plynovody |  |  |  | 0 | [5 empty] | 0 |  | 0 |  | 0 | 1 | D | 1 | ROZPOCET | [6 empty] | 0
28 | K | 80342-0050 | Predbežná tlaková skúška vodou 50 | m | 0 | 9.9 | 0 |  |  |  | znížená | 0 | 0 | 0 | 0 | 0 | 0 | 4 | K | 2 | ROZPOCET | 0 | 0 | 0 | 0 | 0 | 2 | 0 | 4 | 56
29 | K | 80343-0040 | Skúška tesnosti potrubia DN do 40 | m | 0 | 0.26 | 0 |  |  |  | znížená | 0 | 0 | 0 | 0 | 0 | 0 | 4 | K | 2 | ROZPOCET | 0 | 0 | 0 | 0 | 0 | 2 | 0 | 4 | 58
30 | K | 80344-0050 | Hlavná tlaková skúška vzduchom 0,6 MPa 50 | m | 0 | 1.58 | 0 |  |  |  | znížená | 0 | 0 | 0 | 0 | 0 | 0 | 4 | K | 2 | ROZPOCET | 0 | 0 | 0 | 0 | 0 | 2 | 0 | 4 | 60
31 | K | 80990-0005 | Hodinová zúčtovacia sadzba v tr.5-revízie | hod | 0 | 10.6 | 0 |  |  |  | znížená | 0 | 0 | 0 | 0 | 0 | 0 | 4 | K | 2 | ROZPOCET | 0 | 0 | 0 | 0 | 0 | 2 | 0 | 4 | 62

## 04 - Vykurovanie
[9 empty] | >> skryté stĺpce << | [9 empty] | {7175d88d-da71-416c-8160-759bdc4b8ae3}
0
| KRYCÍ LIST ROZPOČTU | [8 empty] | v --- nižšie sa nachádzajú doplnkové a pomocné údaje k zostavám --- v | [8 empty] | False
Stavba:
Prestavba školníckeho bytu na triedu MŠ na MŠ Ševčenkova 35, Bratislava
Objekt:
04 - Vykurovanie
Časť:
| JKSO: |  |  |  |  | KS:
| Miesto: |  |  |  |  | Dátum: | 2021-09-09
| Objednávateľ: |  |  |  |  | IČO:
|  | Mestská časť Bratislava - Petržalka, Kutlíkova 17, Bratislava |  |  |  | IČ DPH:
| Zhotoviteľ: |  |  |  |  | IČO:
IČ DPH:
| Projektant: |  |  |  |  | IČO:
IČ DPH:
| Spracovateľ: |  |  |  |  | IČO:
IČ DPH:
Poznámka:
| Náklady z rozpočtu | [5 empty] | 6915.345
| Ostatné náklady | [5 empty] | 0
| Cena bez DPH | [5 empty] | 6915.35
|  |  | Základ dane |  |  | Sadzba dane | Výška dane
| DPH | základná | 0 |  |  | 20% | 0
|  | znížená | 6915.35 |  |  | 20% | 1383.07
|  | zákl. prenesená | 0 |  |  | 20% | 0
|  | zníž. prenesená | 0 |  |  | 20% | 0
|  | nulová | 0 |  |  | 0% | 0
| Cena s DPH |  |  | v | EUR |  | 8298.42
| Projektant |  |  | Spracovateľ
| Dátum a podpis: |  | Pečiatka | Dátum a podpis: |  |  | Pečiatka
| Objednávateľ |  |  | Zhotoviteľ
| Dátum a podpis: |  | Pečiatka | Dátum a podpis: |  |  | Pečiatka
REKAPITULÁCIA ROZPOČTU
Stavba:
Prestavba školníckeho bytu na triedu MŠ na MŠ Ševčenkova 35, Bratislava
Objekt:
04 - Vykurovanie
Časť:
Miesto: | [5 empty] | Dátum: | 2021-09-09
Objednávateľ: |  |  | Mestská časť Bratislava - Petržalka, Kutlíkova 17, Bratislava |  |  | Projektant: | 0
Zhotoviteľ: | [5 empty] | Spracovateľ: | 0
Kód dielu - Popis | [6 empty] | Cena celkom [EUR]
1) Náklady z rozpočtu | [6 empty] | 6915.345 | [12 empty] | -1
| D1 - Potrubie /m/ | [5 empty] | 855.4
| D2 - Armatúry /ks/ | [5 empty] | 620.62
| D3 - Vykurovacie telesá /ks/ | [5 empty] | 4050.375
| D4 - Nátery /m/ | [5 empty] | 110.4
| D5 - Tepelné izolácie /m/ | [5 empty] | 123.75
| D6 - Upravená voda napustenie /súb/ | [5 empty] | 186
| D7 - Montážny a spojovací materiál /súb/ | [5 empty] | 245.4
| D8 - Skúšky a servis /kompl/ | [5 empty] | 723.4
2) Ostatné náklady | [6 empty] | 0 |  |  |  | DPH
Celkové náklady za stavbu 1) + 2) | [6 empty] | 6915.35
ROZPOČET
Stavba:
Prestavba školníckeho bytu na triedu MŠ na MŠ Ševčenkova 35, Bratislava
Objekt:
04 - Vykurovanie
Časť:
0
Miesto: |  |  | 0 |  |  | Dátum: | 2021-09-09
Objednávateľ: |  |  | Mestská časť Bratislava - Petržalka, Kutlíkova 17, Bratislava |  |  | Projektant: | 0
Zhotoviteľ: | [5 empty] | Spracovateľ: | 0
PČ | Typ | Kód | Popis | MJ | Množstvo | J.cena [EUR] | Cena celkom [EUR] | Cenová sústava |  |  | DPH | J. Nh [h] | Nh celkom [h] | J. hmotnosť [t] | Hmotnosť celkom [t] | J. suť [t] | Suť Celkom [t]
Náklady z rozpočtu | [6 empty] | 6915.345 | [5 empty] | 0 |  | 0 |  | 0 |  | D | -1 | [7 empty] | 6915.345
| D | D1 | Potrubie /m/ |  |  |  | 855.4 | [5 empty] | 0 |  | 0 |  | 0 | 1 | D | 0 | ROZPOCET | [6 empty] | 855.4
1 | K | Pol1 | Potrubie z oceľových rúr závitových bezošvých nízkotlakých a stredotlakých rozmerov d1/2" | m | 50 | 8.7 | 435 |  |  |  | znížená | 0 | 0 | 0 | 0 | 0 | 0 | 4 | K | 1 | ROZPOCET | 0 | 435 | 0 | 0 | 0 | 2 | 435 | 4 | 2
2 | K | Pol2 | Potrubie z oceľových rúr závitových bezošvých nízkotlakých a stredotlakých rozmerov d3/4" | m | 15 | 10.1 | 151.5 |  |  |  | znížená | 0 | 0 | 0 | 0 | 0 | 0 | 4 | K | 1 | ROZPOCET | 0 | 151.5 | 0 | 0 | 0 | 2 | 151.5 | 4 | 4
3 | K | Pol3 | Potrubie z oceľových rúr závitových bezošvých nízkotlakých a stredotlakých rozmerov d1" | m | 0 | 12.3 | 0 |  |  |  | znížená | 0 | 0 | 0 | 0 | 0 | 0 | 4 | K | 1 | ROZPOCET | 0 | 0 | 0 | 0 | 0 | 2 | 0 | 4 | 6
4 | K | Pol4 | Potrubie z oceľových rúr závitových bezošvých nízkotlakých a stredotlakých rozmerov d5/4" | m | 0 | 15.1 | 0 |  |  |  | znížená | 0 | 0 | 0 | 0 | 0 | 0 | 4 | K | 1 | ROZPOCET | 0 | 0 | 0 | 0 | 0 | 2 | 0 | 4 | 8
5 | K | Pol5 | Čistenie oceľového potrubia a preplach | m | 65 | 0.3 | 19.5 |  |  |  | znížená | 0 | 0 | 0 | 0 | 0 | 0 | 4 | K | 1 | ROZPOCET | 0 | 19.5 | 0 | 0 | 0 | 2 | 19.5 | 4 | 10
6 | K | Pol6 | Tlaková skúška oceľového potrubia | m | 65 | 0.8 | 52 |  |  |  | znížená | 0 | 0 | 0 | 0 | 0 | 0 | 4 | K | 1 | ROZPOCET | 0 | 52 | 0 | 0 | 0 | 2 | 52 | 4 | 12
7 | K | Pol7 | Montáž potrubia | m | 0.3 | 658 | 197.4 |  |  |  | znížená | 0 | 0 | 0 | 0 | 0 | 0 | 4 | K | 1 | ROZPOCET | 0 | 197.4 | 0 | 0 | 0 | 2 | 197.4 | 4 | 14
| D | D2 | Armatúry /ks/ |  |  |  | 620.62 | [5 empty] | 0 |  | 0 |  | 0 | 1 | D | 0 | ROZPOCET | [6 empty] | 620.62
1 | K | Pol8 | Plniaci a vypúšťací kohút 3/4" | ks | 0 | 16.9 | 0 |  |  |  | znížená | 0 | 0 | 0 | 0 | 0 | 0 | 4 | K | 1 | ROZPOCET | 0 | 0 | 0 | 0 | 0 | 2 | 0 | 4 | 16
2 | K | Pol9 | Pripojovacie zverné šróbenie 3/4“. | ks | 0 | 7.1 | 0 |  |  |  | znížená | 0 | 0 | 0 | 0 | 0 | 0 | 4 | K | 1 | ROZPOCET | 0 | 0 | 0 | 0 | 0 | 2 | 0 | 4 | 18
3 | K | Pol10 | Guľový kohút uzatvárací 5/4“. | ks | 0 | 27.6 | 0 |  |  |  | znížená | 0 | 0 | 0 | 0 | 0 | 0 | 4 | K | 1 | ROZPOCET | 0 | 0 | 0 | 0 | 0 | 2 | 0 | 4 | 20
4 | K | Pol11 | Vyvažovací ventil STAD s vypúšťaním, DN20 | ks | 0 | 90.7 | 0 |  |  |  | znížená | 0 | 0 | 0 | 0 | 0 | 0 | 4 | K | 1 | ROZPOCET | 0 | 0 | 0 | 0 | 0 | 2 | 0 | 4 | 22
5 | K | Pol12 | Radiátorová armatúra Heimeier Vekolux pre telesá typu VK typ Rp1/2", Kvs=1,23m3/h, pre dvojrúrkový systém | ks | 11 | 21.2 | 233.2 |  |  |  | znížená | 0 | 0 | 0 | 0 | 0 | 0 | 4 | K | 1 | ROZPOCET | 0 | 233.2 | 0 | 0 | 0 | 2 | 233.2 | 4 | 24
6 | K | Pol13 | Termostatická hlavica Heimeier typ K biela so zabudovaným snímačom teploty | ks | 11 | 17.9 | 196.9 |  |  |  | znížená | 0 | 0 | 0 | 0 | 0 | 0 | 4 | K | 1 | ROZPOCET | 0 | 196.9 | 0 | 0 | 0 | 2 | 196.9 | 4 | 26
7 | K | Pol14 | Automatický odvzdušňovací ventil na radiátor, DN15 | ks | 11 | 4.3 | 47.3 |  |  |  | znížená | 0 | 0 | 0 | 0 | 0 | 0 | 4 | K | 1 | ROZPOCET | 0 | 47.3 | 0 | 0 | 0 | 2 | 47.3 | 4 | 28
8 | K | Pol15 | Montáž armatúr |  | 0.3 | 477.4 | 143.22 |  |  |  | znížená | 0 | 0 | 0 | 0 | 0 | 0 | 4 | K | 1 | ROZPOCET | 0 | 143.22 | 0 | 0 | 0 | 2 | 143.22 | 4 | 30
| D | D3 | Vykurovacie telesá /ks/ |  |  |  | 4050.375 | [5 empty] | 0 |  | 0 |  | 0 | 1 | D | 0 | ROZPOCET | [6 empty] | 4050.375
1 | K | Pol16 | Doskové vykurovacie telesá KORADO RADIK MATERNELLE výšky 600mm vyhotovenie VKL 32VKL-600x400 | ks | 0 | 126.6 | 0 |  |  |  | znížená | 0 | 0 | 0 | 0 | 0 | 0 | 4 | K | 1 | ROZPOCET | 0 | 0 | 0 | 0 | 0 | 2 | 0 | 4 | 32
2 | K | Pol17 | Doskové vykurovacie telesá KORADO RADIK MATERNELLE výšky 600mm vyhotovenie VKL 32VKL-600x600 | ks | 0 | 153.6 | 0 |  |  |  | znížená | 0 | 0 | 0 | 0 | 0 | 0 | 4 | K | 1 | ROZPOCET | 0 | 0 | 0 | 0 | 0 | 2 | 0 | 4 | 34
3 | K | Pol18 | Doskové vykurovacie telesá KORADO RADIK MATERNELLE výšky 600mm vyhotovenie VKL 32VKL-600x800 | ks | 0 | 180.5 | 0 |  |  |  | znížená | 0 | 0 | 0 | 0 | 0 | 0 | 4 | K | 1 | ROZPOCET | 0 | 0 | 0 | 0 | 0 | 2 | 0 | 4 | 36
4 | K | Pol19 | Doskové vykurovacie telesá KORADO RADIK MATERNELLE výšky 600mm vyhotovenie VKL 33VKL-600x900 | ks | 1 | 194.1 | 194.1 |  |  |  | znížená | 0 | 0 | 0 | 0 | 0 | 0 | 4 | K | 1 | ROZPOCET | 0 | 194.1 | 0 | 0 | 0 | 2 | 194.1 | 4 | 38
5 | K | Pol20 | Doskové vykurovacie telesá KORADO RADIK MATERNELLE výšky 600mm vyhotovenie VKL 33VKL-600x1000 | ks | 1 | 207.5 | 207.5 |  |  |  | znížená | 0 | 0 | 0 | 0 | 0 | 0 | 4 | K | 1 | ROZPOCET | 0 | 207.5 | 0 | 0 | 0 | 2 | 207.5 | 4 | 40
6 | K | Pol21 | Doskové vykurovacie telesá KORADO RADIK MATERNELLE výšky 600mm vyhotovenie VKL 32VKL-600x1200 | ks | 0 | 234.4 | 0 |  |  |  | znížená | 0 | 0 | 0 | 0 | 0 | 0 | 4 | K | 1 | ROZPOCET | 0 | 0 | 0 | 0 | 0 | 2 | 0 | 4 | 42
7 | K | Pol22 | Doskové vykurovacie telesá KORADO RADIK MATERNELLE výšky 600mm vyhotovenie VKL 32VKL-600x1400 | ks | 0 | 261.4 | 0 |  |  |  | znížená | 0 | 0 | 0 | 0 | 0 | 0 | 4 | K | 1 | ROZPOCET | 0 | 0 | 0 | 0 | 0 | 2 | 0 | 4 | 44
8 | K | Pol23 | Doskové vykurovacie telesá KORADO RADIK MATERNELLE výšky 600mm vyhotovenie VKL 33VKL-600x1600 | ks | 9 | 288.4 | 2595.6 |  |  |  | znížená | 0 | 0 | 0 | 0 | 0 | 0 | 4 | K | 1 | ROZPOCET | 0 | 2595.6 | 0 | 0 | 0 | 2 | 2595.6 | 4 | 46
9 | K | Pol24 | Doskové vykurovacie telesá KORADO RADIK MATERNELLE výšky 600mm vyhotovenie VKL 32VKL-600x1800 | ks | 0 | 316.7 | 0 |  |  |  | znížená | 0 | 0 | 0 | 0 | 0 | 0 | 4 | K | 1 | ROZPOCET | 0 | 0 | 0 | 0 | 0 | 2 | 0 | 4 | 48
10 | K | Pol25 | Montážny balíček na uchytenie telesa na stenu s príslušenstvom | ks | 11 | 10.7 | 117.7 |  |  |  | znížená | 0 | 0 | 0 | 0 | 0 | 0 | 4 | K | 1 | ROZPOCET | 0 | 117.7 | 0 | 0 | 0 | 2 | 117.7 | 4 | 50
11 | K | Pol26 | Tlaková skúška vykurovacích telies | ks | 11 | 4.6 | 50.6 |  |  |  | znížená | 0 | 0 | 0 | 0 | 0 | 0 | 4 | K | 1 | ROZPOCET | 0 | 50.6 | 0 | 0 | 0 | 2 | 50.6 | 4 | 52
12 | K | Pol27 | Vyregulovanie armatúr na vykurovacích telesách | ks | 11 | 6.8 | 74.8 |  |  |  | znížená | 0 | 0 | 0 | 0 | 0 | 0 | 4 | K | 1 | ROZPOCET | 0 | 74.8 | 0 | 0 | 0 | 2 | 74.8 | 4 | 54
13 | K | Pol28 | Montáž vykurovacích telies | ks | 0.25 | 3240.3 | 810.075 |  |  |  | znížená | 0 | 0 | 0 | 0 | 0 | 0 | 4 | K | 1 | ROZPOCET | 0 | 810.075 | 0 | 0 | 0 | 2 | 810.075 | 4 | 56
| D | D4 | Nátery /m/ |  |  |  | 110.4 | [5 empty] | 0 |  | 0 |  | 0 | 1 | D | 0 | ROZPOCET | [6 empty] | 110.4
1 | K | Pol29 | Dvojnásobný základný syntetický náter potrubia na odhrzdavenej ploche do d2" | m | 65 | 1.3 | 84.5 |  |  |  | znížená | 0 | 0 | 0 | 0 | 0 | 0 | 4 | K | 1 | ROZPOCET | 0 | 84.5 | 0 | 0 | 0 | 2 | 84.5 | 4 | 58
2 | K | Pol30 | Nátery kovových stavebných doplnkových konštrukcií (m2) | m | 12 | 1.2 | 14.4 |  |  |  | znížená | 0 | 0 | 0 | 0 | 0 | 0 | 4 | K | 1 | ROZPOCET | 0 | 14.4 | 0 | 0 | 0 | 2 | 14.4 | 4 | 60
3 | K | Pol31 | Emailový náter potrubia do DN25 | m | 5 | 2.3 | 11.5 |  |  |  | znížená | 0 | 0 | 0 | 0 | 0 | 0 | 4 | K | 1 | ROZPOCET | 0 | 11.5 | 0 | 0 | 0 | 2 | 11.5 | 4 | 62
| D | D5 | Tepelné izolácie /m/ |  |  |  | 123.75 | [5 empty] | 0 |  | 0 |  | 0 | 1 | D | 0 | ROZPOCET | [6 empty] | 123.75
1 | K | Pol32 | Tepelná izolácia s uzatvorenou bunkovou štruktúrou Tubolit DG o hrúbke 19 mm pre potrubie z oceľových rúr d1/2" | m | 50 | 1.2 | 60 |  |  |  | znížená | 0 | 0 | 0 | 0 | 0 | 0 | 4 | K | 1 | ROZPOCET | 0 | 60 | 0 | 0 | 0 | 2 | 60 | 4 | 64
2 | K | Pol33 | Tepelná izolácia s uzatvorenou bunkovou štruktúrou Tubolit DG o hrúbke 19 mm pre potrubie z oceľových rúr d3/4" | m | 15 | 1.5 | 22.5 |  |  |  | znížená | 0 | 0 | 0 | 0 | 0 | 0 | 4 | K | 1 | ROZPOCET | 0 | 22.5 | 0 | 0 | 0 | 2 | 22.5 | 4 | 66
3 | K | Pol34 | Tepelná izolácia s uzatvorenou bunkovou štruktúrou Tubolit DG o hrúbke 19 mm pre potrubie z oceľových rúr d1" | m | 0 | 1.8 | 0 |  |  |  | znížená | 0 | 0 | 0 | 0 | 0 | 0 | 4 | K | 1 | ROZPOCET | 0 | 0 | 0 | 0 | 0 | 2 | 0 | 4 | 68
4 | K | Pol35 | Tepelná izolácia s uzatvorenou bunkovou štruktúrou Tubolit DG o hrúbke 19 mm pre potrubie z oceľových rúr d5/4" | m | 0 | 2.1 | 0 |  |  |  | znížená | 0 | 0 | 0 | 0 | 0 | 0 | 4 | K | 1 | ROZPOCET | 0 | 0 | 0 | 0 | 0 | 2 | 0 | 4 | 70
5 | K | Pol36 | Montáž tepelnej izolácie | m | 0.5 | 82.5 | 41.25 |  |  |  | znížená | 0 | 0 | 0 | 0 | 0 | 0 | 4 | K | 1 | ROZPOCET | 0 | 41.25 | 0 | 0 | 0 | 2 | 41.25 | 4 | 72
| D | D6 | Upravená voda napustenie /súb/ |  |  |  | 186 | [5 empty] | 0 |  | 0 |  | 0 | 1 | D | 0 | ROZPOCET | [6 empty] | 186
1 | K | Pol37 | Napustenie upravenej vody do systému vykurovania | sub | 1 | 186 | 186 |  |  |  | znížená | 0 | 0 | 0 | 0 | 0 | 0 | 4 | K | 1 | ROZPOCET | 0 | 186 | 0 | 0 | 0 | 2 | 186 | 4 | 74
| D | D7 | Montážny a spojovací materiál /súb/ |  |  |  | 245.4 | [5 empty] | 0 |  | 0 |  | 0 | 1 | D | 0 | ROZPOCET | [6 empty] | 245.4
1 | K | Pol38 | Drobný montážny a spojovací materiál (skrutky, matice, podložky, ...) použiž podľa potreby | sub | 1 | 145.9 | 145.9 |  |  |  | znížená | 0 | 0 | 0 | 0 | 0 | 0 | 4 | K | 1 | ROZPOCET | 0 | 145.9 | 0 | 0 | 0 | 2 | 145.9 | 4 | 76
2 | K | Pol39 | Montážny materiál na kotvenie rozvodov a zariadení do stavebných konštrukcií (prifily) použiť podľa potreby | sub | 1 | 99.5 | 99.5 |  |  |  | znížená | 0 | 0 | 0 | 0 | 0 | 0 | 4 | K | 1 | ROZPOCET | 0 | 99.5 | 0 | 0 | 0 | 2 | 99.5 | 4 | 78
| D | D8 | Skúšky a servis /kompl/ |  |  |  | 723.4 | [5 empty] | 0 |  | 0 |  | 0 | 1 | D | 0 | ROZPOCET | [6 empty] | 723.4
1 | K | Pol40 | Hydraulické vyregulovanie systému /hod/ | kompl | 16 | 9.2 | 147.2 |  |  |  | znížená | 0 | 0 | 0 | 0 | 0 | 0 | 4 | K | 1 | ROZPOCET | 0 | 147.2 | 0 | 0 | 0 | 2 | 147.2 | 4 | 80
2 | K | Pol41 | Preplach sústavy 2 krát (hod) | kompl | 32 | 8.2 | 262.4 |  |  |  | znížená | 0 | 0 | 0 | 0 | 0 | 0 | 4 | K | 1 | ROZPOCET | 0 | 262.4 | 0 | 0 | 0 | 2 | 262.4 | 4 | 82
3 | K | Pol42 | Vykurovacia a tlaková skúška (hod) | kompl | 72 | 2.9 | 208.8 |  |  |  | znížená | 0 | 0 | 0 | 0 | 0 | 0 | 4 | K | 1 | ROZPOCET | 0 | 208.8 | 0 | 0 | 0 | 2 | 208.8 | 4 | 84
4 | K | Pol43 | Revízne správy (súb) | kompl | 1 | 105 | 105 |  |  |  | znížená | 0 | 0 | 0 | 0 | 0 | 0 | 4 | K | 1 | ROZPOCET | 0 | 105 | 0 | 0 | 0 | 2 | 105 | 4 | 86

## 002 - Demontáž
[9 empty] | >> skryté stĺpce << | [9 empty] | {16551a7e-d8fd-4545-95e2-4195de853c00}
0
| KRYCÍ LIST ROZPOČTU | [8 empty] | v --- nižšie sa nachádzajú doplnkové a pomocné údaje k zostavám --- v | [8 empty] | False
Stavba:
Prestavba školníckeho bytu na triedu MŠ na MŠ Ševčenkova 35, Bratislava
Objekt:
04 - Vykurovanie
Časť:
002 - Demontáž
| JKSO: |  |  |  |  | KS:
| Miesto: |  | p.č. 4525, 4526 a 4559/1, k.ú. Petržalka |  |  | Dátum: | 2021-09-09
| Objednávateľ: |  |  |  |  | IČO:
|  | Stredisko služieb školám a školským zariadeniam Pe |  |  |  | IČ DPH:
| Zhotoviteľ: |  |  |  |  | IČO:
IČ DPH:
| Projektant: |  |  |  |  | IČO:
|  | Ing. arch. Marián Mikuš - ATELIÉR M |  |  |  | IČ DPH:
| Spracovateľ: |  |  |  |  | IČO:
|  | Ing. Michaela Blašková |  |  |  | IČ DPH:
Poznámka:
| Náklady z rozpočtu | [5 empty] | 300.2
| Ostatné náklady | [5 empty] | 0
| Cena bez DPH | [5 empty] | 300.2
|  |  | Základ dane |  |  | Sadzba dane | Výška dane
| DPH | základná | 0 |  |  | 20% | 0
|  | znížená | 300.2 |  |  | 20% | 60.04
|  | zákl. prenesená | 0 |  |  | 20% | 0
|  | zníž. prenesená | 0 |  |  | 20% | 0
|  | nulová | 0 |  |  | 0% | 0
| Cena s DPH |  |  | v | EUR |  | 360.24
| Projektant |  |  | Spracovateľ
| Dátum a podpis: |  | Pečiatka | Dátum a podpis: |  |  | Pečiatka
| Objednávateľ |  |  | Zhotoviteľ
| Dátum a podpis: |  | Pečiatka | Dátum a podpis: |  |  | Pečiatka
REKAPITULÁCIA ROZPOČTU
Stavba:
Prestavba školníckeho bytu na triedu MŠ na MŠ Ševčenkova 35, Bratislava
Objekt:
04 - Vykurovanie
Časť:
002 - Demontáž
Miesto: |  |  | p.č. 4525, 4526 a 4559/1, k.ú. Petržalka |  |  | Dátum: | 2021-09-09
Objednávateľ: |  |  | Stredisko služieb školám a školským zariadeniam Pe |  |  | Projektant: | Ing. arch. Marián Mikuš - ATELIÉR M
Zhotoviteľ: | [5 empty] | Spracovateľ: | Ing. Michaela Blašková
Kód dielu - Popis | [6 empty] | Cena celkom [EUR]
1) Náklady z rozpočtu | [6 empty] | 300.2 | [12 empty] | -1
| D1 - Potrubie demontáž /m/ | [5 empty] | 53
| D2 - Armatúry demontáž /ks/ | [5 empty] | 39.3
| D3 - Vykurovacie telesá demontáž /ks/ | [5 empty] | 123.9
| D4 - Upravená voda vypustenie /l/ | [5 empty] | 84
2) Ostatné náklady | [6 empty] | 0 |  |  |  | DPH
Celkové náklady za stavbu 1) + 2) | [6 empty] | 300.2
ROZPOČET
Stavba:
Prestavba školníckeho bytu na triedu MŠ na MŠ Ševčenkova 35, Bratislava
Objekt:
04 - Vykurovanie
Časť:
002 - Demontáž
Miesto: |  |  | p.č. 4525, 4526 a 4559/1, k.ú. Petržalka |  |  | Dátum: | 2021-09-09
Objednávateľ: |  |  | Stredisko služieb školám a školským zariadeniam Pe |  |  | Projektant: | Ing. arch. Marián Mikuš - ATELIÉR M
Zhotoviteľ: | [5 empty] | Spracovateľ: | Ing. Michaela Blašková
PČ | Typ | Kód | Popis | MJ | Množstvo | J.cena [EUR] | Cena celkom [EUR] | Cenová sústava |  |  | DPH | J. Nh [h] | Nh celkom [h] | J. hmotnosť [t] | Hmotnosť celkom [t] | J. suť [t] | Suť Celkom [t]
Náklady z rozpočtu | [6 empty] | 300.2 | [5 empty] | 0 |  | 0 |  | 0 |  | D | -1 | [7 empty] | 300.2
| D | D1 | Potrubie demontáž /m/ |  |  |  | 53 | [5 empty] | 0 |  | 0 |  | 0 | 1 | D | 0 | ROZPOCET | [6 empty] | 53
3 | K | Pol44 | Potrubie z oceľových rúr závitových rozmerov d1/2" | m | 20 | 1.7 | 34 |  |  |  | znížená | 0 | 0 | 0 | 0 | 0 | 0 | 4 | K | 1 | ROZPOCET | 0 | 34 | 0 | 0 | 0 | 2 | 34 | 4 | 2
4 | K | Pol45 | Potrubie z oceľových rúr závitových rozmerov d3/4" | m | 10 | 1.9 | 19 |  |  |  | znížená | 0 | 0 | 0 | 0 | 0 | 0 | 4 | K | 1 | ROZPOCET | 0 | 19 | 0 | 0 | 0 | 2 | 19 | 4 | 4
5 | K | Pol46 | Potrubie z oceľových rúr závitových rozmerov d1" | m | 0 | 2.1 | 0 |  |  |  | znížená | 0 | 0 | 0 | 0 | 0 | 0 | 4 | K | 1 | ROZPOCET | 0 | 0 | 0 | 0 | 0 | 2 | 0 | 4 | 6
6 | K | Pol47 | Potrubie z oceľových rúr závitových rozmerov d5/4" | m | 0 | 3.2 | 0 |  |  |  | znížená | 0 | 0 | 0 | 0 | 0 | 0 | 4 | K | 1 | ROZPOCET | 0 | 0 | 0 | 0 | 0 | 2 | 0 | 4 | 8
| D | D2 | Armatúry demontáž /ks/ |  |  |  | 39.3 | [5 empty] | 0 |  | 0 |  | 0 | 1 | D | 0 | ROZPOCET | [6 empty] | 39.3
1 | K | Pol48 | Armatúry pre vykurovacie telesá | ks | 7 | 2.7 | 18.9 |  |  |  | znížená | 0 | 0 | 0 | 0 | 0 | 0 | 4 | K | 1 | ROZPOCET | 0 | 18.9 | 0 | 0 | 0 | 2 | 18.9 | 4 | 10
2 | K | Pol49 | Armatúry do DN25 | s | 4 | 5.1 | 20.4 |  |  |  | znížená | 0 | 0 | 0 | 0 | 0 | 0 | 4 | K | 1 | ROZPOCET | 0 | 20.4 | 0 | 0 | 0 | 2 | 20.4 | 4 | 12
| D | D3 | Vykurovacie telesá demontáž /ks/ |  |  |  | 123.9 | [5 empty] | 0 |  | 0 |  | 0 | 1 | D | 0 | ROZPOCET | [6 empty] | 123.9
1 | K | Pol50 | Jestvujúce radiátory | ks | 7 | 12.4 | 86.8 |  |  |  | znížená | 0 | 0 | 0 | 0 | 0 | 0 | 4 | K | 1 | ROZPOCET | 0 | 86.8 | 0 | 0 | 0 | 2 | 86.8 | 4 | 14
2 | K | Pol51 | Oceľové prvky pripevnenia článkového vykurovacieho telesa /kovanie na uchytenie na stenu s príslušenstvom/ | ks | 7 | 5.3 | 37.1 |  |  |  | znížená | 0 | 0 | 0 | 0 | 0 | 0 | 4 | K | 1 | ROZPOCET | 0 | 37.1 | 0 | 0 | 0 | 2 | 37.1 | 4 | 16
| D | D4 | Upravená voda vypustenie /l/ |  |  |  | 84 | [5 empty] | 0 |  | 0 |  | 0 | 1 | D | 0 | ROZPOCET | [6 empty] | 84
1 | K | Pol226 | Vypustenie upravenej vody zo systému vykurovania | l | 1 | 84 | 84 |  |  |  | znížená | 0 | 0 | 0 | 0 | 0 | 0 | 4 | K | 1 | ROZPOCET | 0 | 84 | 0 | 0 | 0 | 2 | 84 | 4 | 18

## 05 - Elektroinštalácia
[9 empty] | >> skryté stĺpce << | [9 empty] | {66ee74af-8b03-4569-8643-fb9c3d907784}
0
| KRYCÍ LIST ROZPOČTU | [8 empty] | v --- nižšie sa nachádzajú doplnkové a pomocné údaje k zostavám --- v | [8 empty] | False
Stavba:
Prestavba školníckeho bytu na triedu MŠ na MŠ Ševčenkova 35, Bratislava
Objekt:
05 - Elektroinštalácia
| JKSO: |  |  |  |  | KS:
| Miesto: |  |  |  |  | Dátum: | 2021-09-09
| Objednávateľ: |  |  |  |  | IČO:
|  | Mestská časť Bratislava - Petržalka, Kutlíkova 17, Bratislava |  |  |  | IČ DPH:
| Zhotoviteľ: |  |  |  |  | IČO:
IČ DPH:
| Projektant: |  |  |  |  | IČO:
IČ DPH:
| Spracovateľ: |  |  |  |  | IČO:
IČ DPH:
Poznámka:
| Náklady z rozpočtu | [5 empty] | 23861.909
| Ostatné náklady | [5 empty] | 0
| Cena bez DPH | [5 empty] | 23861.91
|  |  | Základ dane |  |  | Sadzba dane | Výška dane
| DPH | základná | 0 |  |  | 20% | 0
|  | znížená | 23861.91 |  |  | 20% | 4772.38
|  | zákl. prenesená | 0 |  |  | 20% | 0
|  | zníž. prenesená | 0 |  |  | 20% | 0
|  | nulová | 0 |  |  | 0% | 0
| Cena s DPH |  |  | v | EUR |  | 28634.29
| Projektant |  |  | Spracovateľ
| Dátum a podpis: |  | Pečiatka | Dátum a podpis: |  |  | Pečiatka
| Objednávateľ |  |  | Zhotoviteľ
| Dátum a podpis: |  | Pečiatka | Dátum a podpis: |  |  | Pečiatka
REKAPITULÁCIA ROZPOČTU
Stavba:
Prestavba školníckeho bytu na triedu MŠ na MŠ Ševčenkova 35, Bratislava
Objekt:
05 - Elektroinštalácia
Miesto: | [5 empty] | Dátum: | 2021-09-09
Objednávateľ: |  |  | Mestská časť Bratislava - Petržalka, Kutlíkova 17, Bratislava |  |  | Projektant: | 0
Zhotoviteľ: | [5 empty] | Spracovateľ: | 0
Kód dielu - Popis | [6 empty] | Cena celkom [EUR]
1) Náklady z rozpočtu | [6 empty] | 23861.909 | [12 empty] | -1
| D1 - Rozvádzač RK | [5 empty] | 0
| D2 - Rozvádzač RS | [5 empty] | 1594.939
| D3 - Elektro materiál | [5 empty] | 563.376
| D4 - Svietidlá | [5 empty] | 5838.25
| D5 - Kabeláž, vodiče | [5 empty] | 4325.344
| D6 - Ostatné | [5 empty] | 11540
2) Ostatné náklady | [6 empty] | 0 |  |  |  | DPH
Celkové náklady za stavbu 1) + 2) | [6 empty] | 23861.91
ROZPOČET
Stavba:
Prestavba školníckeho bytu na triedu MŠ na MŠ Ševčenkova 35, Bratislava
Objekt:
05 - Elektroinštalácia
Miesto: |  |  | 0 |  |  | Dátum: | 2021-09-09
Objednávateľ: |  |  | Mestská časť Bratislava - Petržalka, Kutlíkova 17, Bratislava |  |  | Projektant: | 0
Zhotoviteľ: | [5 empty] | Spracovateľ: | 0
PČ | Typ | Kód | Popis | MJ | Množstvo | J.cena [EUR] | Cena celkom [EUR] | Cenová sústava |  |  | DPH | J. Nh [h] | Nh celkom [h] | J. hmotnosť [t] | Hmotnosť celkom [t] | J. suť [t] | Suť Celkom [t]
Náklady z rozpočtu | [6 empty] | 23861.909 | [5 empty] | 0 |  | 0 |  | 0 |  | D | -1 | [7 empty] | 23861.909
| D | D1 | Rozvádzač RK |  |  |  | 0 | [5 empty] | 0 |  | 0 |  | 0 | 1 | D | 0 | ROZPOCET | [6 empty] | 0
0 | K | Pol52 | Prepäťová ochrana | ks | 0 | 180 | 0 |  |  |  | znížená | 0 | 0 | 0 | 0 | 0 | 0 | 4 | K | 1 | ROZPOCET | 0 | 0 | 0 | 0 | 0 | 2 | 0 | 4 | 2
0 | K | Pol53 | Prúd. Chránič 40A, 4P, 30mA | ks | 0 | 85.6 | 0 |  |  |  | znížená | 0 | 0 | 0 | 0 | 0 | 0 | 4 | K | 1 | ROZPOCET | 0 | 0 | 0 | 0 | 0 | 2 | 0 | 4 | 4
0 | K | Pol54 | Istič 40A/B, 3P | ks | 0 | 18.5 | 0 |  |  |  | znížená | 0 | 0 | 0 | 0 | 0 | 0 | 4 | K | 1 | ROZPOCET | 0 | 0 | 0 | 0 | 0 | 2 | 0 | 4 | 6
0 | K | Pol55 | Istič 10A/B, 1P | ks | 0 | 4.5 | 0 |  |  |  | znížená | 0 | 0 | 0 | 0 | 0 | 0 | 4 | K | 1 | ROZPOCET | 0 | 0 | 0 | 0 | 0 | 2 | 0 | 4 | 8
0 | K | Pol56 | Istič 6A/C, 3P | ks | 0 | 18.51 | 0 |  |  |  | znížená | 0 | 0 | 0 | 0 | 0 | 0 | 4 | K | 1 | ROZPOCET | 0 | 0 | 0 | 0 | 0 | 2 | 0 | 4 | 10
0 | K | Pol57 | Istič 16A/B, 1P | ks | 0 | 6.5 | 0 |  |  |  | znížená | 0 | 0 | 0 | 0 | 0 | 0 | 4 | K | 1 | ROZPOCET | 0 | 0 | 0 | 0 | 0 | 2 | 0 | 4 | 12
0 | K | Pol58 | Kombinovaný istič + prúdový chránič 16A, 4P | ks | 0 | 69.6 | 0 |  |  |  | znížená | 0 | 0 | 0 | 0 | 0 | 0 | 4 | K | 1 | ROZPOCET | 0 | 0 | 0 | 0 | 0 | 2 | 0 | 4 | 14
0 | K | Pol59 | Istič 16-32A/C, 3P | ks | 0 | 22.5 | 0 |  |  |  | znížená | 0 | 0 | 0 | 0 | 0 | 0 | 4 | K | 1 | ROZPOCET | 0 | 0 | 0 | 0 | 0 | 2 | 0 | 4 | 16
0 | K | Pol60 | Istič kompaktný, nastaviteľný 100-160A/ 3P + vypínacia spúšť | ks | 0 | 280 | 0 |  |  |  | znížená | 0 | 0 | 0 | 0 | 0 | 0 | 4 | K | 1 | ROZPOCET | 0 | 0 | 0 | 0 | 0 | 2 | 0 | 4 | 18
0 | K | Pol61 | Rozvádzač oceľovo plechový (podľa náplne) | ks | 0 | 250 | 0 |  |  |  | znížená | 0 | 0 | 0 | 0 | 0 | 0 | 4 | K | 1 | ROZPOCET | 0 | 0 | 0 | 0 | 0 | 2 | 0 | 4 | 20
0 | K | Pol62 | Montáž + rekonštrukcia rozvádzača | kpl | 0 | 750 | 0 |  |  |  | znížená | 0 | 0 | 0 | 0 | 0 | 0 | 4 | K | 1 | ROZPOCET | 0 | 0 | 0 | 0 | 0 | 2 | 0 | 4 | 22
| D | D2 | Rozvádzač RS |  |  |  | 1594.939 | [5 empty] | 0 |  | 0 |  | 0 | 1 | D | 0 | ROZPOCET | [6 empty] | 1594.939
0 | K | Pol52 | Prepäťová ochrana | ks | 1 | 239.58 | 239.58 |  |  |  | znížená | 0 | 0 | 0 | 0 | 0 | 0 | 4 | K | 1 | ROZPOCET | 0 | 239.58 | 0 | 0 | 0 | 2 | 239.58 | 4 | 24
0 | K | Pol53 | Prúd. Chránič 40A, 4P, 30mA | ks | 2 | 113.9336 | 227.867 |  |  |  | znížená | 0 | 0 | 0 | 0 | 0 | 0 | 4 | K | 1 | ROZPOCET | 0 | 227.867 | 0 | 0 | 0 | 2 | 227.867 | 4 | 26
0 | K | Pol55 | Istič 10A/B, 1P | ks | 5 | 5.9895 | 29.948 |  |  |  | znížená | 0 | 0 | 0 | 0 | 0 | 0 | 4 | K | 1 | ROZPOCET | 0 | 29.948 | 0 | 0 | 0 | 2 | 29.948 | 4 | 28
0 | K | Pol57 | Istič 16A/B, 1P | ks | 5 | 8.6515 | 43.258 |  |  |  | znížená | 0 | 0 | 0 | 0 | 0 | 0 | 4 | K | 1 | ROZPOCET | 0 | 43.258 | 0 | 0 | 0 | 2 | 43.258 | 4 | 30
0 | K | Pol58 | Kombinovaný istič + prúdový chránič 16A, 4P | ks | 1 | 92.6376 | 92.638 |  |  |  | znížená | 0 | 0 | 0 | 0 | 0 | 0 | 4 | K | 1 | ROZPOCET | 0 | 92.638 | 0 | 0 | 0 | 2 | 92.638 | 4 | 32
0 | K | Pol59 | Istič 16-32A/C, 3P | ks | 1 | 29.9475 | 29.948 |  |  |  | znížená | 0 | 0 | 0 | 0 | 0 | 0 | 4 | K | 1 | ROZPOCET | 0 | 29.948 | 0 | 0 | 0 | 2 | 29.948 | 4 | 34
0 | K | Pol63 | Rozvádzač oceľovo plechový (podľa náplne) | ks | 1 | 199.65 | 199.65 |  |  |  | znížená | 0 | 0 | 0 | 0 | 0 | 0 | 4 | K | 1 | ROZPOCET | 0 | 199.65 | 0 | 0 | 0 | 2 | 199.65 | 4 | 36
0 | K | Pol64 | Montáž + rekonštrukcia rozvádzača | kpl | 1 | 732.05 | 732.05 |  |  |  | znížená | 0 | 0 | 0 | 0 | 0 | 0 | 4 | K | 1 | ROZPOCET | 0 | 732.05 | 0 | 0 | 0 | 2 | 732.05 | 4 | 38
| D | D3 | Elektro materiál |  |  |  | 563.376 | [5 empty] | 0 |  | 0 |  | 0 | 1 | D | 0 | ROZPOCET | [6 empty] | 563.376
3 | K | Pol65 | Zásuvka jednoduchá zo záklopkou IP44 230V,50Hz + rámik | ks | 0 | 10.769 | 0 |  |  |  | znížená | 0 | 0 | 0 | 0 | 0 | 0 | 4 | K | 1 | ROZPOCET | 0 | 0 | 0 | 0 | 0 | 2 | 0 | 4 | 40
4 | K | Pol66 | Zásuvka jednoduchá 230V,50Hz + rámik | ks | 21 | 13.915 | 292.215 |  |  |  | znížená | 0 | 0 | 0 | 0 | 0 | 0 | 4 | K | 1 | ROZPOCET | 0 | 292.215 | 0 | 0 | 0 | 2 | 292.215 | 4 | 42
5 | K | Pol67 | Zásuvka dvojitá 230V, 50Hz | ks | 0 | 7.865 | 0 |  |  |  | znížená | 0 | 0 | 0 | 0 | 0 | 0 | 4 | K | 1 | ROZPOCET | 0 | 0 | 0 | 0 | 0 | 2 | 0 | 4 | 44
6 | K | Pol68 | Zásuvka FTP, 2x RJ45 | ks | 5 | 34.485 | 172.425 |  |  |  | znížená | 0 | 0 | 0 | 0 | 0 | 0 | 4 | K | 1 | ROZPOCET | 0 | 172.425 | 0 | 0 | 0 | 2 | 172.425 | 4 | 46
7 | K | Pol69 | Vypínač jednopólový (pod omietku) | ks | 1 | 5.929 | 5.929 |  |  |  | znížená | 0 | 0 | 0 | 0 | 0 | 0 | 4 | K | 1 | ROZPOCET | 0 | 5.929 | 0 | 0 | 0 | 2 | 5.929 | 4 | 48
8 | K | Pol70 | Vypínač striedavý (pod omietku) | ks | 4 | 7.018 | 28.072 |  |  |  | znížená | 0 | 0 | 0 | 0 | 0 | 0 | 4 | K | 1 | ROZPOCET | 0 | 28.072 | 0 | 0 | 0 | 2 | 28.072 | 4 | 50
9 | K | Pol71 | Vypínač striedavý dvojitý (pod omietku) | ks | 6 | 9.075 | 54.45 |  |  |  | znížená | 0 | 0 | 0 | 0 | 0 | 0 | 4 | K | 1 | ROZPOCET | 0 | 54.45 | 0 | 0 | 0 | 2 | 54.45 | 4 | 52
10 | K | Pol72 | Vypínač krížový (pod omietku) | ks | 1 | 10.285 | 10.285 |  |  |  | znížená | 0 | 0 | 0 | 0 | 0 | 0 | 4 | K | 1 | ROZPOCET | 0 | 10.285 | 0 | 0 | 0 | 2 | 10.285 | 4 | 54
11 | K | Pol73 | Vypínač šporákový/ šporáková prípojka IP55 | ks | 0 | 42.955 | 0 |  |  |  | znížená | 0 | 0 | 0 | 0 | 0 | 0 | 4 | K | 1 | ROZPOCET | 0 | 0 | 0 | 0 | 0 | 2 | 0 | 4 | 56
12 | K | Pol74 | Zásuvka IZV SEZ 1653 5P 400V/ IP44 | ks | 0 | 18.029 | 0 |  |  |  | znížená | 0 | 0 | 0 | 0 | 0 | 0 | 4 | K | 1 | ROZPOCET | 0 | 0 | 0 | 0 | 0 | 2 | 0 | 4 | 58
13 | K | Pol75 | DDZ | ks | 0 | 786.5 | 0 |  |  |  | znížená | 0 | 0 | 0 | 0 | 0 | 0 | 4 | K | 1 | ROZPOCET | 0 | 0 | 0 | 0 | 0 | 2 | 0 | 4 | 60
| D | D4 | Svietidlá |  |  |  | 5838.25 | [5 empty] | 0 |  | 0 |  | 0 | 1 | D | 0 | ROZPOCET | [6 empty] | 5838.25
14 | K | Pol76 | LED svietidlo 1x41W (E1) | ks | 0 | 175.692 | 0 |  |  |  | znížená | 0 | 0 | 0 | 0 | 0 | 0 | 4 | K | 1 | ROZPOCET | 0 | 0 | 0 | 0 | 0 | 2 | 0 | 4 | 62
15 | K | Pol77 | LED svietidlo 1x24W (E2) | ks | 8 | 78.65 | 629.2 |  |  |  | znížená | 0 | 0 | 0 | 0 | 0 | 0 | 4 | K | 1 | ROZPOCET | 0 | 629.2 | 0 | 0 | 0 | 2 | 629.2 | 4 | 64
16 | K | Pol78 | Núdzové osvelenie s piktogramom, 1x8W, IP 42 (E4) | ks | 4 | 54.45 | 217.8 |  |  |  | znížená | 0 | 0 | 0 | 0 | 0 | 0 | 4 | K | 1 | ROZPOCET | 0 | 217.8 | 0 | 0 | 0 | 2 | 217.8 | 4 | 66
17 | K | Pol79 | LED svietidlo 1x45W (E3) | ks | 33 | 151.25 | 4991.25 |  |  |  | znížená | 0 | 0 | 0 | 0 | 0 | 0 | 4 | K | 1 | ROZPOCET | 0 | 4991.25 | 0 | 0 | 0 | 2 | 4991.25 | 4 | 68
| D | D5 | Kabeláž, vodiče |  |  |  | 4325.344 | [5 empty] | 0 |  | 0 |  | 0 | 1 | D | 0 | ROZPOCET | [6 empty] | 4325.344
18 | K | Pol80 | Kábel AYKY 4x50 | m | 0 | 3.82 | 0 |  |  |  | znížená | 0 | 0 | 0 | 0 | 0 | 0 | 4 | K | 1 | ROZPOCET | 0 | 0 | 0 | 0 | 0 | 2 | 0 | 4 | 70
19 | K | Pol81 | CXKE-R 5x10 | m | 50 | 12.705 | 635.25 |  |  |  | znížená | 0 | 0 | 0 | 0 | 0 | 0 | 4 | K | 1 | ROZPOCET | 0 | 635.25 | 0 | 0 | 0 | 2 | 635.25 | 4 | 72
20 | K | Pol82 | Kábel CYKY – J 5x10 | m | 0 | 85 | 0 |  |  |  | znížená | 0 | 0 | 0 | 0 | 0 | 0 | 4 | K | 1 | ROZPOCET | 0 | 0 | 0 | 0 | 0 | 2 | 0 | 4 | 74
21 | K | Pol83 | Kábel CYKY – J 5x6 | m | 0 | 6.5 | 0 |  |  |  | znížená | 0 | 0 | 0 | 0 | 0 | 0 | 4 | K | 1 | ROZPOCET | 0 | 0 | 0 | 0 | 0 | 2 | 0 | 4 | 76
22 | K | Pol84 | Kábel CYKY – J 5x4 | m | 0 | 2.2 | 0 |  |  |  | znížená | 0 | 0 | 0 | 0 | 0 | 0 | 4 | K | 1 | ROZPOCET | 0 | 0 | 0 | 0 | 0 | 2 | 0 | 4 | 78
23 | K | Pol85 | Kábel CYKY – J 5x2,5 | m | 0 | 2.5 | 0 |  |  |  | znížená | 0 | 0 | 0 | 0 | 0 | 0 | 4 | K | 1 | ROZPOCET | 0 | 0 | 0 | 0 | 0 | 2 | 0 | 4 | 80
24 | K | Pol86 | Kábel CYSY 5x6 H05VV-F | m | 0 | 2.7 | 0 |  |  |  | znížená | 0 | 0 | 0 | 0 | 0 | 0 | 4 | K | 1 | ROZPOCET | 0 | 0 | 0 | 0 | 0 | 2 | 0 | 4 | 82
25 | K | Pol87 | Kábel CYSY 5x4 H05VV-F | m | 0 | 1.85 | 0 |  |  |  | znížená | 0 | 0 | 0 | 0 | 0 | 0 | 4 | K | 1 | ROZPOCET | 0 | 0 | 0 | 0 | 0 | 2 | 0 | 4 | 84
26 | K | Pol88 | Kábel CYSY 5x2,5 H05VV-F | m | 0 | 1.27 | 0 |  |  |  | znížená | 0 | 0 | 0 | 0 | 0 | 0 | 4 | K | 1 | ROZPOCET | 0 | 0 | 0 | 0 | 0 | 2 | 0 | 4 | 86
27 | K | Pol89 | Kábel CYKY – J 3x2,5 | m | 0 | 0.82 | 0 |  |  |  | znížená | 0 | 0 | 0 | 0 | 0 | 0 | 4 | K | 1 | ROZPOCET | 0 | 0 | 0 | 0 | 0 | 2 | 0 | 4 | 88
28 | K | Pol90 | Kábel CYKY – J 3x1,5 | m | 0 | 0.49 | 0 |  |  |  | znížená | 0 | 0 | 0 | 0 | 0 | 0 | 4 | K | 1 | ROZPOCET | 0 | 0 | 0 | 0 | 0 | 2 | 0 | 4 | 90
29 | K | Pol91 | Kábel CXKE-R – J 3x2,5 | m | 550 | 2.178 | 1197.9 |  |  |  | znížená | 0 | 0 | 0 | 0 | 0 | 0 | 4 | K | 1 | ROZPOCET | 0 | 1197.9 | 0 | 0 | 0 | 2 | 1197.9 | 4 | 92
30 | K | Pol92 | Kábel CXKE-R – J 3x1,5 | m | 350 | 1.452 | 508.2 |  |  |  | znížená | 0 | 0 | 0 | 0 | 0 | 0 | 4 | K | 1 | ROZPOCET | 0 | 508.2 | 0 | 0 | 0 | 2 | 508.2 | 4 | 94
31 | K | Pol93 | Kábel CXKE-R – O 5x1,5 | m | 0 | 1.7 | 0 |  |  |  | znížená | 0 | 0 | 0 | 0 | 0 | 0 | 4 | K | 1 | ROZPOCET | 0 | 0 | 0 | 0 | 0 | 2 | 0 | 4 | 96
32 | K | Pol94 | Kábel CYKY – O 5x1,5 | m | 0 | 0.37 | 0 |  |  |  | znížená | 0 | 0 | 0 | 0 | 0 | 0 | 4 | K | 1 | ROZPOCET | 0 | 0 | 0 | 0 | 0 | 2 | 0 | 4 | 98
33 | K | Pol95 | Kábel CYKY – O 3x1,5 | m | 0 | 0.31 | 0 |  |  |  | znížená | 0 | 0 | 0 | 0 | 0 | 0 | 4 | K | 1 | ROZPOCET | 0 | 0 | 0 | 0 | 0 | 2 | 0 | 4 | 100
34 | K | Pol96 | Kábel FTP LSOH, cat 6 | m | 650 | 1.041 | 676.65 |  |  |  | znížená | 0 | 0 | 0 | 0 | 0 | 0 | 4 | K | 1 | ROZPOCET | 0 | 676.65 | 0 | 0 | 0 | 2 | 676.65 | 4 | 102
35 | K | Pol97 | Bernard svorka ZSA16 + pás | ks | 2 | 0.726 | 1.452 |  |  |  | znížená | 0 | 0 | 0 | 0 | 0 | 0 | 4 | K | 1 | ROZPOCET | 0 | 1.452 | 0 | 0 | 0 | 2 | 1.452 | 4 | 104
36 | K | Pol98 | Odbočná krabica (pod omietku) | ks | 20 | 0.424 | 8.48 |  |  |  | znížená | 0 | 0 | 0 | 0 | 0 | 0 | 4 | K | 1 | ROZPOCET | 0 | 8.48 | 0 | 0 | 0 | 2 | 8.48 | 4 | 106
37 | K | Pol215 | Prístrojová krabica (pod omietku) | ks | 40 | 0.424 | 16.96 |  |  |  | znížená | 0 | 0 | 0 | 0 | 0 | 0 | 4 | K | 1 | ROZPOCET | 0 | 16.96 | 0 | 0 | 0 | 2 | 16.96 | 4 | 108
38 | K | Pol216 | Vodič ZŽ 6 | m | 30 | 0.835 | 25.05 |  |  |  | znížená | 0 | 0 | 0 | 0 | 0 | 0 | 4 | K | 1 | ROZPOCET | 0 | 25.05 | 0 | 0 | 0 | 2 | 25.05 | 4 | 110
39 | K | Pol217 | Vodič ZŽ 4 | m | 80 | 0.714 | 57.12 |  |  |  | znížená | 0 | 0 | 0 | 0 | 0 | 0 | 4 | K | 1 | ROZPOCET | 0 | 57.12 | 0 | 0 | 0 | 2 | 57.12 | 4 | 112
40 | K | Pol218 | Inštalačná trubka PVC Ø32mm | m | 0 | 0.32 | 0 |  |  |  | znížená | 0 | 0 | 0 | 0 | 0 | 0 | 4 | K | 1 | ROZPOCET | 0 | 0 | 0 | 0 | 0 | 2 | 0 | 4 | 114
41 | K | Pol219 | Pomocný montážny materiál | % | 0.15 | 3126.761 | 469.014 |  |  |  | znížená | 0 | 0 | 0 | 0 | 0 | 0 | 4 | K | 1 | ROZPOCET | 0 | 469.014 | 0 | 0 | 0 | 2 | 469.014 | 4 | 116
42 | K | Pol220 | Pomocné murárske práce | hod | 12 | 43.439 | 521.268 |  |  |  | znížená | 0 | 0 | 0 | 0 | 0 | 0 | 4 | K | 1 | ROZPOCET | 0 | 521.268 | 0 | 0 | 0 | 2 | 521.268 | 4 | 118
43 | K | Pol221 | Identifikácia existujúcich rozvodov | hod | 8 | 26 | 208 |  |  |  | znížená | 0 | 0 | 0 | 0 | 0 | 0 | 4 | K | 1 | ROZPOCET | 0 | 208 | 0 | 0 | 0 | 2 | 208 | 4 | 120
44 | K | Pol222 | Prieraz | ks | 0 | 15 | 0 |  |  |  | znížená | 0 | 0 | 0 | 0 | 0 | 0 | 4 | K | 1 | ROZPOCET | 0 | 0 | 0 | 0 | 0 | 2 | 0 | 4 | 122
| D | D6 | Ostatné |  |  |  | 11540 | [5 empty] | 0 |  | 0 |  | 0 | 1 | D | 0 | ROZPOCET | [6 empty] | 11540
0 | K | Pol223 | Montáž, inštalácia, drážkovanie osadenie vodičov, zapojenie VZT a inštalačných prvkov | kpl | 1 | 10540 | 10540 |  |  |  | znížená | 0 | 0 | 0 | 0 | 0 | 0 | 4 | K | 1 | ROZPOCET | 0 | 10540 | 0 | 0 | 0 | 2 | 10540 | 4 | 124
45 | K | Pol224 | Vypracovanie revíznej správy | kpl | 1 | 450 | 450 |  |  |  | znížená | 0 | 0 | 0 | 0 | 0 | 0 | 4 | K | 1 | ROZPOCET | 0 | 450 | 0 | 0 | 0 | 2 | 450 | 4 | 126
46 | K | Pol225 | Vypracovanie PSV | kpl | 1 | 550 | 550 |  |  |  | znížená | 0 | 0 | 0 | 0 | 0 | 0 | 4 | K | 1 | ROZPOCET | 0 | 550 | 0 | 0 | 0 | 2 | 550 | 4 | 128

## 06 - Vzduchotechnika
[9 empty] | >> skryté stĺpce << | [9 empty] | {72e75ef6-e563-4604-b93c-49a8d305f127}
0
| KRYCÍ LIST ROZPOČTU | [8 empty] | v --- nižšie sa nachádzajú doplnkové a pomocné údaje k zostavám --- v | [8 empty] | False
Stavba:
Prestavba školníckeho bytu na triedu MŠ na MŠ Ševčenkova 35, Bratislava
Objekt:
06 - Vzduchotechnika
| JKSO: |  |  |  |  | KS:
| Miesto: |  |  |  |  | Dátum: | 2021-09-09
| Objednávateľ: |  |  |  |  | IČO:
|  | Mestská časť Bratislava - Petržalka, Kutlíkova 17, Bratislava |  |  |  | IČ DPH:
| Zhotoviteľ: |  |  |  |  | IČO:
IČ DPH:
| Projektant: |  |  |  |  | IČO:
IČ DPH:
| Spracovateľ: |  |  |  |  | IČO:
IČ DPH:
Poznámka:
| Náklady z rozpočtu | [5 empty] | 868.14
| Ostatné náklady | [5 empty] | 0
| Cena bez DPH | [5 empty] | 868.14
|  |  | Základ dane |  |  | Sadzba dane | Výška dane
| DPH | základná | 0 |  |  | 20% | 0
|  | znížená | 868.14 |  |  | 20% | 173.63
|  | zákl. prenesená | 0 |  |  | 20% | 0
|  | zníž. prenesená | 0 |  |  | 20% | 0
|  | nulová | 0 |  |  | 0% | 0
| Cena s DPH |  |  | v | EUR |  | 1041.77
| Projektant |  |  | Spracovateľ
| Dátum a podpis: |  | Pečiatka | Dátum a podpis: |  |  | Pečiatka
| Objednávateľ |  |  | Zhotoviteľ
| Dátum a podpis: |  | Pečiatka | Dátum a podpis: |  |  | Pečiatka
REKAPITULÁCIA ROZPOČTU
Stavba:
Prestavba školníckeho bytu na triedu MŠ na MŠ Ševčenkova 35, Bratislava
Objekt:
06 - Vzduchotechnika
Miesto: | [5 empty] | Dátum: | 2021-09-09
Objednávateľ: |  |  | Mestská časť Bratislava - Petržalka, Kutlíkova 17, Bratislava |  |  | Projektant:
Zhotoviteľ: | [5 empty] | Spracovateľ:
Kód dielu - Popis | [6 empty] | Cena celkom [EUR]
1) Náklady z rozpočtu | [6 empty] | 868.14 | [12 empty] | -1
| D1 - 1. Zariadenie č.1 - Vetranie kuchyne a skladov | [5 empty] | 0
| D2 - Štvorhranné potrubie skupiny 1. | [5 empty] | 0
| D3 - Kruhové potrubie SPIRO | [5 empty] | 0
| D4 - 2. Zariadenie č.2 - Vetranie kúpeľne | [5 empty] | 573.14
| D3 - Kruhové potrubie SPIRO | [5 empty] | 204.74
| D5 - 3. Ostatné | [5 empty] | 295
2) Ostatné náklady | [6 empty] | 0 |  |  |  | DPH
Celkové náklady za stavbu 1) + 2) | [6 empty] | 868.14
ROZPOČET
Stavba:
Prestavba školníckeho bytu na triedu MŠ na MŠ Ševčenkova 35, Bratislava
Objekt:
06 - Vzduchotechnika
Miesto: | [5 empty] | Dátum: | 2021-09-09
Objednávateľ: |  |  | Mestská časť Bratislava - Petržalka, Kutlíkova 17, Bratislava |  |  | Projektant:
Zhotoviteľ: | [5 empty] | Spracovateľ:
PČ | Typ | Kód | Popis | MJ | Množstvo | J.cena [EUR] | Cena celkom [EUR] | Cenová sústava |  |  | DPH | J. Nh [h] | Nh celkom [h] | J. hmotnosť [t] | Hmotnosť celkom [t] | J. suť [t] | Suť Celkom [t]
Náklady z rozpočtu | [6 empty] | 868.14 | [5 empty] | 0 |  | 0 |  | 0 |  | D | -1 | [7 empty] | 868.14
| D | D1 | 1. Zariadenie č.1 - Vetranie kuchyne a skladov |  |  |  | 0 | [5 empty] | 0 |  | 0 |  | 0 | 1 | D | 0 | ROZPOCET | [6 empty] | 0
0 | K | Pol99 | VZT rekuperačná jednotka - ATREA DUPLEX 5400 Basic V Stojaté vyhotovenie, Prevedenie 51/0, Krížový rekuperátor K750.G, Prietok vzduchu prívod/odvod 4200 m3/h,pst 300Pa, Hmotnosť 489 kg, Prúd max 7,6 | ks | 0 | 9932 | 0 |  |  |  | znížená | 0 | 0 | 0 | 0 | 0 | 0 | 4 | K | 1 | ROZPOCET | 0 | 0 | 0 | 0 | 0 | 2 | 0 | 4 | 2
0 | K | Pol100 | Digestor GRANDE - 1R 1850x1400x435 Výška osadenia od podlahy 2100 mm, Vzduchový výkon 2713 m3/h, Tukový filter 400x400 - 4ks, Tlaková strata 85 Pa, Hmotnosť 10 | ks | 0 | 2392 | 0 |  |  |  | znížená | 0 | 0 | 0 | 0 | 0 | 0 | 4 | K | 1 | ROZPOCET | 0 | 0 | 0 | 0 | 0 | 2 | 0 | 4 | 4
0 | K | Pol101 | Digestor GRANDE - 1R 1650x1400x435 Výška osadenia od podlahy 2100 mm, Vzduchový výkon 2138 m3/h, Tukový filter 400x400 - 4ks, Tlaková strata 63 Pa, Hmotnosť 92 | ks | 0 | 2263 | 0 |  |  |  | znížená | 0 | 0 | 0 | 0 | 0 | 0 | 4 | K | 1 | ROZPOCET | 0 | 0 | 0 | 0 | 0 | 2 | 0 | 4 | 6
0 | K | Pol102 | Digestor GRANDE - 1R 1200x1500x435 Výška osadenia od podlahy 2100 mm, Vzduchový výkon 500 m3/h, Tukový filter 400x400 - 1ks, Tlaková strata 24 Pa, Hmotnosť 72 | ks | 0 | 1733 | 0 |  |  |  | znížená | 0 | 0 | 0 | 0 | 0 | 0 | 4 | K | 1 | ROZPOCET | 0 | 0 | 0 | 0 | 0 | 2 | 0 | 4 | 8
0 | K | Pol103 | Digestor KUBUS - 1500x1200x465 Výška osadenia od podlahy 2100 mm, Vzduchový výkon 1320 m3/h, Bez tukového filtra, Tlaková strata 30 Pa, Hmotnosť 54 kg, Bez os | ks | 0 | 838 | 0 |  |  |  | znížená | 0 | 0 | 0 | 0 | 0 | 0 | 4 | K | 1 | ROZPOCET | 0 | 0 | 0 | 0 | 0 | 2 | 0 | 4 | 10
0 | K | Pol104 | Ovládanie CP TOUCH (B), dotykový farebný ovládací panel na reguláciu RD 5, biele prevedenie, umiestniť v blízkosti VZT jednotky | ks | 0 | 283.4 | 0 |  |  |  | znížená | 0 | 0 | 0 | 0 | 0 | 0 | 4 | K | 1 | ROZPOCET | 0 | 0 | 0 | 0 | 0 | 2 | 0 | 4 | 12
0 | K | Pol105 | Ovládanie CP 10 RT, ovládací panel na manuálne ovládanie zónovania kuchyne, umiestniť v priestore kuchyne vo V =1,3-1,5m | ks | 0 | 113.36 | 0 |  |  |  | znížená | 0 | 0 | 0 | 0 | 0 | 0 | 4 | K | 1 | ROZPOCET | 0 | 0 | 0 | 0 | 0 | 2 | 0 | 4 | 14
0 | K | Pol106 | Regulačná klapka so servopohonom 700x315 (Z1/ON, Z2/OFF) | ks | 0 | 318.16 | 0 |  |  |  | znížená | 0 | 0 | 0 | 0 | 0 | 0 | 4 | K | 1 | ROZPOCET | 0 | 0 | 0 | 0 | 0 | 2 | 0 | 4 | 16
0 | K | Pol107 | Regulačná klapka so servopohonom 700x315 (Z1/OFF, Z2/ON) | ks | 0 | 318.16 | 0 |  |  |  | znížená | 0 | 0 | 0 | 0 | 0 | 0 | 4 | K | 1 | ROZPOCET | 0 | 0 | 0 | 0 | 0 | 2 | 0 | 4 | 18
0 | K | Pol108 | Regulačná klapka so servopohonom 500x315 (Z1/OFF, Z2/ON) | ks | 0 | 290.23 | 0 |  |  |  | znížená | 0 | 0 | 0 | 0 | 0 | 0 | 4 | K | 1 | ROZPOCET | 0 | 0 | 0 | 0 | 0 | 2 | 0 | 4 | 20
0 | K | Pol109 | NOVA B-1-2-425x425-R1-UR-H-ZN | ks | 0 | 41.48 | 0 |  |  |  | znížená | 0 | 0 | 0 | 0 | 0 | 0 | 4 | K | 1 | ROZPOCET | 0 | 0 | 0 | 0 | 0 | 2 | 0 | 4 | 22
0 | K | Pol110 | NOVA B-1-2-625x425-R1-UR-H-ZN | ks | 0 | 58.49 | 0 |  |  |  | znížená | 0 | 0 | 0 | 0 | 0 | 0 | 4 | K | 1 | ROZPOCET | 0 | 0 | 0 | 0 | 0 | 2 | 0 | 4 | 24
0 | K | Pol111 | NOVA B-1-2-825x425-R1-UR-H-ZN | ks | 0 | 70.04 | 0 |  |  |  | znížená | 0 | 0 | 0 | 0 | 0 | 0 | 4 | K | 1 | ROZPOCET | 0 | 0 | 0 | 0 | 0 | 2 | 0 | 4 | 26
0 | K | Pol112 | Tanierový ventil Balance S160- Odvodný Ø160 | ks | 0 | 13.2 | 0 |  |  |  | znížená | 0 | 0 | 0 | 0 | 0 | 0 | 4 | K | 1 | ROZPOCET | 0 | 0 | 0 | 0 | 0 | 2 | 0 | 4 | 28
0 | K | Pol113 | Tlmič hluku IMOS TH-TH-10-400x1000 | ks | 0 | 64.8 | 0 |  |  |  | znížená | 0 | 0 | 0 | 0 | 0 | 0 | 4 | K | 1 | ROZPOCET | 0 | 0 | 0 | 0 | 0 | 2 | 0 | 4 | 30
0 | K | Pol114 | Tlmič hluku IMOS TH-TH-10-310x500 | ks | 0 | 31.2 | 0 |  |  |  | znížená | 0 | 0 | 0 | 0 | 0 | 0 | 4 | K | 1 | ROZPOCET | 0 | 0 | 0 | 0 | 0 | 2 | 0 | 4 | 32
0 | K | Pol115 | Protidažďová žalúzia 1400x315 | ks | 0 | 106.25 | 0 |  |  |  | znížená | 0 | 0 | 0 | 0 | 0 | 0 | 4 | K | 1 | ROZPOCET | 0 | 0 | 0 | 0 | 0 | 2 | 0 | 4 | 34
0 | K | Pol116 | Tlmič hluku IMOS TH-TH-10-400x500 | ks | 0 | 37.5 | 0 |  |  |  | znížená | 0 | 0 | 0 | 0 | 0 | 0 | 4 | K | 1 | ROZPOCET | 0 | 0 | 0 | 0 | 0 | 2 | 0 | 4 | 36
0 | K | Pol117 | Regulačná klapka 630x400/L160 | ks | 0 | 89.15 | 0 |  |  |  | znížená | 0 | 0 | 0 | 0 | 0 | 0 | 4 | K | 1 | ROZPOCET | 0 | 0 | 0 | 0 | 0 | 2 | 0 | 4 | 38
0 | K | Pol118 | NOVA B-1-2-630x400-R1-UR-H-ZN | ks | 0 | 51.35 | 0 |  |  |  | znížená | 0 | 0 | 0 | 0 | 0 | 0 | 4 | K | 1 | ROZPOCET | 0 | 0 | 0 | 0 | 0 | 2 | 0 | 4 | 40
0 | K | Pol119 | NOVA B-1-2-825x525-R1-UR-H-ZN | ks | 0 | 79.38 | 0 |  |  |  | znížená | 0 | 0 | 0 | 0 | 0 | 0 | 4 | K | 1 | ROZPOCET | 0 | 0 | 0 | 0 | 0 | 2 | 0 | 4 | 42
0 | K | Pol120 | NOVA B-1-2-525x525-R1-UR-H-ZN | ks | 0 | 53.66 | 0 |  |  |  | znížená | 0 | 0 | 0 | 0 | 0 | 0 | 4 | K | 1 | ROZPOCET | 0 | 0 | 0 | 0 | 0 | 2 | 0 | 4 | 44
0 | K | Pol121 | NOVA B-1-2-800x200-R1-UR-H-ZN | ks | 0 | 50.93 | 0 |  |  |  | znížená | 0 | 0 | 0 | 0 | 0 | 0 | 4 | K | 1 | ROZPOCET | 0 | 0 | 0 | 0 | 0 | 2 | 0 | 4 | 46
0 | K | Pol122 | NOVA B-1-2-800x300-R1-UR-H-ZN | ks | 0 | 59.64 | 0 |  |  |  | znížená | 0 | 0 | 0 | 0 | 0 | 0 | 4 | K | 1 | ROZPOCET | 0 | 0 | 0 | 0 | 0 | 2 | 0 | 4 | 48
0 | K | Pol123 | NOVA B-1-2-500x200-R1-UR-H-ZN | ks | 0 | 34.76 | 0 |  |  |  | znížená | 0 | 0 | 0 | 0 | 0 | 0 | 4 | K | 1 | ROZPOCET | 0 | 0 | 0 | 0 | 0 | 2 | 0 | 4 | 50
0 | K | Pol124 | NOVA B-1-2-500x300-R1-UR-H-ZN | ks | 0 | 40.74 | 0 |  |  |  | znížená | 0 | 0 | 0 | 0 | 0 | 0 | 4 | K | 1 | ROZPOCET | 0 | 0 | 0 | 0 | 0 | 2 | 0 | 4 | 52
0 | K | Pol125 | NOVA B-1-2-325x225-R1-UR-H-ZN | ks | 0 | 26.25 | 0 |  |  |  | znížená | 0 | 0 | 0 | 0 | 0 | 0 | 4 | K | 1 | ROZPOCET | 0 | 0 | 0 | 0 | 0 | 2 | 0 | 4 | 54
0 | K | Pol126 | NOVA B-1-2-1000x315-R1-UR-H-ZN | ks | 0 | 70.67 | 0 |  |  |  | znížená | 0 | 0 | 0 | 0 | 0 | 0 | 4 | K | 1 | ROZPOCET | 0 | 0 | 0 | 0 | 0 | 2 | 0 | 4 | 56
0 | K | Pol127 | NOVA B-1-2-710x315-R1-UR-H-ZN | ks | 0 | 59.64 | 0 |  |  |  | znížená | 0 | 0 | 0 | 0 | 0 | 0 | 4 | K | 1 | ROZPOCET | 0 | 0 | 0 | 0 | 0 | 2 | 0 | 4 | 58
0 | K | Pol128 | Spätná klapka 700x500/L160 | ks | 0 | 123.69 | 0 |  |  |  | znížená | 0 | 0 | 0 | 0 | 0 | 0 | 4 | K | 1 | ROZPOCET | 0 | 0 | 0 | 0 | 0 | 2 | 0 | 4 | 60
0 | K | Pol129 | Strešná hlavica výfuková PROCLIMA štvorhranná 700x500 | ks | 0 | 0 | 0 |  |  |  | znížená | 0 | 0 | 0 | 0 | 0 | 0 | 4 | K | 1 | ROZPOCET | 0 | 0 | 0 | 0 | 0 | 2 | 0 | 4 | 62
0 | K | Pol130 | Dverová mriežka 700x500 | ks | 0 | 75.3 | 0 |  |  |  | znížená | 0 | 0 | 0 | 0 | 0 | 0 | 4 | K | 1 | ROZPOCET | 0 | 0 | 0 | 0 | 0 | 2 | 0 | 4 | 64
0 | K | Pol131 | Dverová mriežka 500x300 | ks | 0 | 36.47 | 0 |  |  |  | znížená | 0 | 0 | 0 | 0 | 0 | 0 | 4 | K | 1 | ROZPOCET | 0 | 0 | 0 | 0 | 0 | 2 | 0 | 4 | 66
0 | K | Pol132 | Dverová mriežka 500x200 | ks | 0 | 28.18 | 0 |  |  |  | znížená | 0 | 0 | 0 | 0 | 0 | 0 | 4 | K | 1 | ROZPOCET | 0 | 0 | 0 | 0 | 0 | 2 | 0 | 4 | 68
0 | K | Pol133 | Dverová mriežka 325x225 | ks | 0 | 25.66 | 0 |  |  |  | znížená | 0 | 0 | 0 | 0 | 0 | 0 | 4 | K | 1 | ROZPOCET | 0 | 0 | 0 | 0 | 0 | 2 | 0 | 4 | 70
| D | D2 | Štvorhranné potrubie skupiny 1. |  |  |  | 0 | [5 empty] | 0 |  | 0 |  | 0 | 1 | D | 1 | ROZPOCET | [6 empty] | 0
0 | K | Pol134 | 0-1050 - potrubie rovné | m2 | 0 | 22.66 | 0 |  |  |  | znížená | 0 | 0 | 0 | 0 | 0 | 0 | 4 | K | 2 | ROZPOCET | 0 | 0 | 0 | 0 | 0 | 2 | 0 | 4 | 72
0 | K | Pol135 | 0-1050 - tvarovky jednoduché | m2 | 0 | 29.31 | 0 |  |  |  | znížená | 0 | 0 | 0 | 0 | 0 | 0 | 4 | K | 2 | ROZPOCET | 0 | 0 | 0 | 0 | 0 | 2 | 0 | 4 | 74
0 | K | Pol136 | 0-1050 - tvarovky zložité | m2 | 0 | 39.56 | 0 |  |  |  | znížená | 0 | 0 | 0 | 0 | 0 | 0 | 4 | K | 2 | ROZPOCET | 0 | 0 | 0 | 0 | 0 | 2 | 0 | 4 | 76
0 | K | Pol137 | 1050-2630 - potrubie rovné | m2 | 0 | 29.52 | 0 |  |  |  | znížená | 0 | 0 | 0 | 0 | 0 | 0 | 4 | K | 2 | ROZPOCET | 0 | 0 | 0 | 0 | 0 | 2 | 0 | 4 | 78
0 | K | Pol138 | 1050-2630 - tvarovky jednoduché | m2 | 0 | 36.42 | 0 |  |  |  | znížená | 0 | 0 | 0 | 0 | 0 | 0 | 4 | K | 2 | ROZPOCET | 0 | 0 | 0 | 0 | 0 | 2 | 0 | 4 | 80
0 | K | Pol139 | 1050-2630 - tvarovky zložité | m2 | 0 | 45.1 | 0 |  |  |  | znížená | 0 | 0 | 0 | 0 | 0 | 0 | 4 | K | 2 | ROZPOCET | 0 | 0 | 0 | 0 | 0 | 2 | 0 | 4 | 82
| D | D3 | Kruhové potrubie SPIRO |  |  |  | 0 | [5 empty] | 0 |  | 0 |  | 0 | 1 | D | 1 | ROZPOCET | [6 empty] | 0
0 | K | Pol140 | do priemeru 160 20 % tvaroviek | bm | 0 | 16.5 | 0 |  |  |  | znížená | 0 | 0 | 0 | 0 | 0 | 0 | 4 | K | 2 | ROZPOCET | 0 | 0 | 0 | 0 | 0 | 2 | 0 | 4 | 84
0 | K | Pol141 | Kaučuková izolácia hr. 20 mm | m2 | 0 | 13.11 | 0 |  |  |  | znížená | 0 | 0 | 0 | 0 | 0 | 0 | 4 | K | 2 | ROZPOCET | 0 | 0 | 0 | 0 | 0 | 2 | 0 | 4 | 86
0 | K | Pol142 | Kaučuková izolácia hr. 15 mm | m2 | 0 | 11.13 | 0 |  |  |  | znížená | 0 | 0 | 0 | 0 | 0 | 0 | 4 | K | 2 | ROZPOCET | 0 | 0 | 0 | 0 | 0 | 2 | 0 | 4 | 88
| D | D4 | 2. Zariadenie č.2 - Vetranie kúpeľne |  |  |  | 573.14 | [5 empty] | 0 |  | 0 |  | 0 | 1 | D | 0 | ROZPOCET | [6 empty] | 573.14
0 | K | Pol143 | Radiálny ventilátor stropný Elektrodesign EBB 100 NT | ks | 2 | 184.2 | 368.4 |  |  |  | znížená | 0 | 0 | 0 | 0 | 0 | 0 | 4 | K | 1 | ROZPOCET | 0 | 368.4 | 0 | 0 | 0 | 2 | 368.4 | 4 | 90
| D | D3 | Kruhové potrubie SPIRO |  |  |  | 204.74 | [5 empty] | 0 |  | 0 |  | 0 | 1 | D | 1 | ROZPOCET | [6 empty] | 204.74
0 | K | Pol144 | do priemeru 140 30% tvaroviek | bm | 9 | 15.2 | 136.8 |  |  |  | znížená | 0 | 0 | 0 | 0 | 0 | 0 | 4 | K | 2 | ROZPOCET | 0 | 136.8 | 0 | 0 | 0 | 2 | 136.8 | 4 | 92
0 | K | Pol145 | Sito na výfukový kus | ks | 1 | 15.5 | 15.5 |  |  |  | znížená | 0 | 0 | 0 | 0 | 0 | 0 | 4 | K | 2 | ROZPOCET | 0 | 15.5 | 0 | 0 | 0 | 2 | 15.5 | 4 | 94
0 | K | Pol146 | Dverová mriežka 400x400 | ks | 0 | 36.47 | 0 |  |  |  | znížená | 0 | 0 | 0 | 0 | 0 | 0 | 4 | K | 2 | ROZPOCET | 0 | 0 | 0 | 0 | 0 | 2 | 0 | 4 | 96
0 | K | Pol141 | Kaučuková izolácia hr. 20 mm | m2 | 4 | 13.11 | 52.44 |  |  |  | znížená | 0 | 0 | 0 | 0 | 0 | 0 | 4 | K | 2 | ROZPOCET | 0 | 52.44 | 0 | 0 | 0 | 2 | 52.44 | 4 | 98
| D | D5 | 3. Ostatné |  |  |  | 295 | [5 empty] | 0 |  | 0 |  | 0 | 1 | D | 0 | ROZPOCET | [6 empty] | 295
0 | K | Pol147 | Montážne práce | kpl | 1 | 180 | 180 |  |  |  | znížená | 0 | 0 | 0 | 0 | 0 | 0 | 4 | K | 1 | ROZPOCET | 0 | 180 | 0 | 0 | 0 | 2 | 180 | 4 | 100
0 | K | Pol148 | Montážny,spojovací,závesný a tesniaci materiál | kpl | 1 | 10 | 10 |  |  |  | znížená | 0 | 0 | 0 | 0 | 0 | 0 | 4 | K | 1 | ROZPOCET | 0 | 10 | 0 | 0 | 0 | 2 | 10 | 4 | 102
0 | K | Pol149 | Doprava | kpl | 1 | 80 | 80 |  |  |  | znížená | 0 | 0 | 0 | 0 | 0 | 0 | 4 | K | 1 | ROZPOCET | 0 | 80 | 0 | 0 | 0 | 2 | 80 | 4 | 104
0 | K | Pol150 | Lešenia, montážne mechanizmy | kpl | 1 | 0 | 0 |  |  |  | znížená | 0 | 0 | 0 | 0 | 0 | 0 | 4 | K | 1 | ROZPOCET | 0 | 0 | 0 | 0 | 0 | 2 | 0 | 4 | 106
0 | K | Pol151 | Zaregulovanie a vyskúšanie zariadenia | kpl | 1 | 25 | 25 |  |  |  | znížená | 0 | 0 | 0 | 0 | 0 | 0 | 4 | K | 1 | ROZPOCET | 0 | 25 | 0 | 0 | 0 | 2 | 25 | 4 | 108

## 07 - Kuchyňa
[9 empty] | >> skryté stĺpce << | [9 empty] | {aefcddc9-df32-4b89-b79a-dce4cc0e9f54}
0
| KRYCÍ LIST ROZPOČTU | [8 empty] | v --- nižšie sa nachádzajú doplnkové a pomocné údaje k zostavám --- v | [8 empty] | False
Stavba:
Prestavba školníckeho bytu na triedu MŠ na MŠ Ševčenkova 35, Bratislava
Objekt:
07 - Kuchyňa
| JKSO: |  |  |  |  | KS:
| Miesto: |  |  |  |  | Dátum: | 2021-09-09
| Objednávateľ: |  |  |  |  | IČO:
|  | Mestská časť Bratislava - Petržalka, Kutlíkova 17, Bratislava |  |  |  | IČ DPH:
| Zhotoviteľ: |  |  |  |  | IČO:
IČ DPH:
| Projektant: |  |  |  |  | IČO:
IČ DPH:
| Spracovateľ: |  |  |  |  | IČO:
IČ DPH:
Poznámka:
| Náklady z rozpočtu | [5 empty] | 0
| Ostatné náklady | [5 empty] | 0
| Cena bez DPH | [5 empty] | 0
|  |  | Základ dane |  |  | Sadzba dane | Výška dane
| DPH | základná | 0 |  |  | 20% | 0
|  | znížená | 0 |  |  | 20% | 0
|  | zákl. prenesená | 0 |  |  | 20% | 0
|  | zníž. prenesená | 0 |  |  | 20% | 0
|  | nulová | 0 |  |  | 0% | 0
| Cena s DPH |  |  | v | EUR |  | 0
| Projektant |  |  | Spracovateľ
| Dátum a podpis: |  | Pečiatka | Dátum a podpis: |  |  | Pečiatka
| Objednávateľ |  |  | Zhotoviteľ
| Dátum a podpis: |  | Pečiatka | Dátum a podpis: |  |  | Pečiatka
REKAPITULÁCIA ROZPOČTU
Stavba:
Prestavba školníckeho bytu na triedu MŠ na MŠ Ševčenkova 35, Bratislava
Objekt:
07 - Kuchyňa
Miesto: | [5 empty] | Dátum: | 2021-09-09
Objednávateľ: |  |  | Mestská časť Bratislava - Petržalka, Kutlíkova 17, Bratislava |  |  | Projektant:
Zhotoviteľ: | [5 empty] | Spracovateľ:
Kód dielu - Popis | [6 empty] | Cena celkom [EUR]
1) Náklady z rozpočtu | [6 empty] | 0 | [12 empty] | -1
| D1 - Manipulačná chodba | [5 empty] | 0
| D2 - Sklad chladených surovín | [5 empty] | 0
| D3 - Sklad suchých a sterilizovaných surovín | [5 empty] | 0
| D4 - Hrubá príprava zeleniny | [5 empty] | 0
| D5 - Vytĺkanie vajec | [5 empty] | 0
| D6 - Čistá príprava zeleniny | [5 empty] | 0
| D7 - Čistá príprava mäsa | [5 empty] | 0
| D8 - Múčna príprava | [5 empty] | 0
| D9 - Varňa | [5 empty] | 0
| D10 - Výdaj pokrmov | [5 empty] | 0
| D11 - Umývanie kuchynského riadu | [5 empty] | 0
| D12 - Umývanie stolového riadu | [5 empty] | 0
2) Ostatné náklady | [6 empty] | 0 |  |  |  | DPH
Celkové náklady za stavbu 1) + 2) | [6 empty] | 0
ROZPOČET
Stavba:
Prestavba školníckeho bytu na triedu MŠ na MŠ Ševčenkova 35, Bratislava
Objekt:
07 - Kuchyňa
Miesto: | [5 empty] | Dátum: | 2021-09-09
Objednávateľ: |  |  | Mestská časť Bratislava - Petržalka, Kutlíkova 17, Bratislava |  |  | Projektant:
Zhotoviteľ: | [5 empty] | Spracovateľ:
PČ | Typ | Kód | Popis | MJ | Množstvo | J.cena [EUR] | Cena celkom [EUR] | Cenová sústava |  |  | DPH | J. Nh [h] | Nh celkom [h] | J. hmotnosť [t] | Hmotnosť celkom [t] | J. suť [t] | Suť Celkom [t]
Náklady z rozpočtu | [6 empty] | 0 | [5 empty] | 0 |  | 0 |  | 0 |  | D | -1 | [7 empty] | 0
| D | D1 | Manipulačná chodba |  |  |  | 0 | [5 empty] | 0 |  | 0 |  | 0 | 1 | D | 0 | ROZPOCET | [6 empty] | 0
1 | K | Pol152 | Váha plošinová s vyhodnocovacou jednotkou |  | 0 | 336 | 0 |  |  |  | znížená | 0 | 0 | 0 | 0 | 0 | 0 | 4 | K | 1 | ROZPOCET | 0 | 0 | 0 | 0 | 0 | 2 | 0 | 4 | 2
2 | K | Pol153 | Vozík manipulačný |  | 0 | 197 | 0 |  |  |  | znížená | 0 | 0 | 0 | 0 | 0 | 0 | 4 | K | 1 | ROZPOCET | 0 | 0 | 0 | 0 | 0 | 2 | 0 | 4 | 4
3 | K | Pol154 | Regálová zostava rovná, dural+plast, 4 police, |  | 0 | 272.12 | 0 |  |  |  | znížená | 0 | 0 | 0 | 0 | 0 | 0 | 4 | K | 1 | ROZPOCET | 0 | 0 | 0 | 0 | 0 | 2 | 0 | 4 | 6
| D | D2 | Sklad chladených surovín |  |  |  | 0 | [5 empty] | 0 |  | 0 |  | 0 | 1 | D | 0 | ROZPOCET | [6 empty] | 0
4 | K | Pol155 | Chladnička nerezová ventilovaná 350 l, |  | 0 | 595 | 0 |  |  |  | znížená | 0 | 0 | 0 | 0 | 0 | 0 | 4 | K | 1 | ROZPOCET | 0 | 0 | 0 | 0 | 0 | 2 | 0 | 4 | 8
5 | K | Pol156 | Chladnička nerezová ventilovaná 570 l |  | 0 | 760 | 0 |  |  |  | znížená | 0 | 0 | 0 | 0 | 0 | 0 | 4 | K | 1 | ROZPOCET | 0 | 0 | 0 | 0 | 0 | 2 | 0 | 4 | 10
6 | K | Pol157 | Mraznička nerezová statická 570 l |  | 0 | 880 | 0 |  |  |  | znížená | 0 | 0 | 0 | 0 | 0 | 0 | 4 | K | 1 | ROZPOCET | 0 | 0 | 0 | 0 | 0 | 2 | 0 | 4 | 12
| D | D3 | Sklad suchých a sterilizovaných surovín |  |  |  | 0 | [5 empty] | 0 |  | 0 |  | 0 | 1 | D | 0 | ROZPOCET | [6 empty] | 0
7 | K | Pol158 | Regálová zostava rohová, dural+plast, 4 police |  | 0 | 1157.08 | 0 |  |  |  | znížená | 0 | 0 | 0 | 0 | 0 | 0 | 4 | K | 1 | ROZPOCET | 0 | 0 | 0 | 0 | 0 | 2 | 0 | 4 | 14
| D | D4 | Hrubá príprava zeleniny |  |  |  | 0 | [5 empty] | 0 |  | 0 |  | 0 | 1 | D | 0 | ROZPOCET | [6 empty] | 0
8 | K | Pol159 | Regálová zostava rovná, dural+plast, 4 police |  | 0 | 372.36 | 0 |  |  |  | znížená | 0 | 0 | 0 | 0 | 0 | 0 | 4 | K | 1 | ROZPOCET | 0 | 0 | 0 | 0 | 0 | 2 | 0 | 4 | 16
9 | K | Pol160 | Stôl umývací |  | 0 | 599.89 | 0 |  |  |  | znížená | 0 | 0 | 0 | 0 | 0 | 0 | 4 | K | 1 | ROZPOCET | 0 | 0 | 0 | 0 | 0 | 2 | 0 | 4 | 18
0 | K | Pol161 | Sifon jednodrez - nerezový zvršok |  | 0 | 6.4 | 0 |  |  |  | znížená | 0 | 0 | 0 | 0 | 0 | 0 | 4 | K | 1 | ROZPOCET | 0 | 0 | 0 | 0 | 0 | 2 | 0 | 4 | 20
0 | K | Pol162 | Sprcha stoj. s ramienkom |  | 0 | 150 | 0 |  |  |  | znížená | 0 | 0 | 0 | 0 | 0 | 0 | 4 | K | 1 | ROZPOCET | 0 | 0 | 0 | 0 | 0 | 2 | 0 | 4 | 22
10 | K | Pol163 | Kôš na odpadky nerez. mobilný 50 l |  | 0 | 92 | 0 |  |  |  | znížená | 0 | 0 | 0 | 0 | 0 | 0 | 4 | K | 1 | ROZPOCET | 0 | 0 | 0 | 0 | 0 | 2 | 0 | 4 | 24
11 | K | Pol164 | Škrabka zemiakov, nerezová, náplň 12kg, kapacita 200kg/h |  | 0 | 1379 | 0 |  |  |  | znížená | 0 | 0 | 0 | 0 | 0 | 0 | 4 | K | 1 | ROZPOCET | 0 | 0 | 0 | 0 | 0 | 2 | 0 | 4 | 26
0 | K | Pol165 | Lapač šupiek a škrobu, nerezový |  | 0 | 206 | 0 |  |  |  | znížená | 0 | 0 | 0 | 0 | 0 | 0 | 4 | K | 1 | ROZPOCET | 0 | 0 | 0 | 0 | 0 | 2 | 0 | 4 | 28
| D | D5 | Vytĺkanie vajec |  |  |  | 0 | [5 empty] | 0 |  | 0 |  | 0 | 1 | D | 0 | ROZPOCET | [6 empty] | 0
12 | K | Pol166 | Stôl umývací |  | 0 | 537.49 | 0 |  |  |  | znížená | 0 | 0 | 0 | 0 | 0 | 0 | 4 | K | 1 | ROZPOCET | 0 | 0 | 0 | 0 | 0 | 2 | 0 | 4 | 30
0 | K | Pol161 | Sifon jednodrez - nerezový zvršok |  | 0 | 6.4 | 0 |  |  |  | znížená | 0 | 0 | 0 | 0 | 0 | 0 | 4 | K | 1 | ROZPOCET | 0 | 0 | 0 | 0 | 0 | 2 | 0 | 4 | 32
0 | K | Pol167 | Batéria páková dlhé rameno |  | 0 | 77 | 0 |  |  |  | znížená | 0 | 0 | 0 | 0 | 0 | 0 | 4 | K | 1 | ROZPOCET | 0 | 0 | 0 | 0 | 0 | 2 | 0 | 4 | 34
13 | K | Pol163 | Kôš na odpadky nerez. mobilný 50 l |  | 0 | 92 | 0 |  |  |  | znížená | 0 | 0 | 0 | 0 | 0 | 0 | 4 | K | 1 | ROZPOCET | 0 | 0 | 0 | 0 | 0 | 2 | 0 | 4 | 36
14 | K | Pol168 | Chladnička podpult. nerezová ventilovaná 130 l |  | 0 | 380 | 0 |  |  |  | znížená | 0 | 0 | 0 | 0 | 0 | 0 | 4 | K | 1 | ROZPOCET | 0 | 0 | 0 | 0 | 0 | 2 | 0 | 4 | 38
15 | K | Pol169 | Výlevka kombinovaná |  | 0 | 318 | 0 |  |  |  | znížená | 0 | 0 | 0 | 0 | 0 | 0 | 4 | K | 1 | ROZPOCET | 0 | 0 | 0 | 0 | 0 | 2 | 0 | 4 | 40
| D | D6 | Čistá príprava zeleniny |  |  |  | 0 | [5 empty] | 0 |  | 0 |  | 0 | 1 | D | 0 | ROZPOCET | [6 empty] | 0
16 | K | Pol170 | Krájač zeleniny 300kg/h |  | 0 | 730 | 0 |  |  |  | znížená | 0 | 0 | 0 | 0 | 0 | 0 | 4 | K | 1 | ROZPOCET | 0 | 0 | 0 | 0 | 0 | 2 | 0 | 4 | 42
0 | K | Pol171 | Základná doporučená sada diskov pre krájač zeleniny |  | 0 | 357 | 0 |  |  |  | znížená | 0 | 0 | 0 | 0 | 0 | 0 | 4 | K | 1 | ROZPOCET | 0 | 0 | 0 | 0 | 0 | 2 | 0 | 4 | 44
17 | K | Pol172 | Stôl umývací so zásuvkou |  | 0 | 651.41 | 0 |  |  |  | znížená | 0 | 0 | 0 | 0 | 0 | 0 | 4 | K | 1 | ROZPOCET | 0 | 0 | 0 | 0 | 0 | 2 | 0 | 4 | 46
0 | K | Pol161 | Sifon jednodrez - nerezový zvršok |  | 0 | 6.4 | 0 |  |  |  | znížená | 0 | 0 | 0 | 0 | 0 | 0 | 4 | K | 1 | ROZPOCET | 0 | 0 | 0 | 0 | 0 | 2 | 0 | 4 | 48
0 | K | Pol167 | Batéria páková dlhé rameno |  | 0 | 77 | 0 |  |  |  | znížená | 0 | 0 | 0 | 0 | 0 | 0 | 4 | K | 1 | ROZPOCET | 0 | 0 | 0 | 0 | 0 | 2 | 0 | 4 | 50
18 | K | Pol173 | Polica nástenná dvojitá |  | 0 | 192.21 | 0 |  |  |  | znížená | 0 | 0 | 0 | 0 | 0 | 0 | 4 | K | 1 | ROZPOCET | 0 | 0 | 0 | 0 | 0 | 2 | 0 | 4 | 52
| D | D7 | Čistá príprava mäsa |  |  |  | 0 | [5 empty] | 0 |  | 0 |  | 0 | 1 | D | 0 | ROZPOCET | [6 empty] | 0
19 | K | Pol174 | Stôl umývací so zásuvkou |  | 0 | 688.43 | 0 |  |  |  | znížená | 0 | 0 | 0 | 0 | 0 | 0 | 4 | K | 1 | ROZPOCET | 0 | 0 | 0 | 0 | 0 | 2 | 0 | 4 | 54
0 | K | Pol161 | Sifon jednodrez - nerezový zvršok |  | 0 | 6.4 | 0 |  |  |  | znížená | 0 | 0 | 0 | 0 | 0 | 0 | 4 | K | 1 | ROZPOCET | 0 | 0 | 0 | 0 | 0 | 2 | 0 | 4 | 56
0 | K | Pol167 | Batéria páková dlhé rameno |  | 0 | 77 | 0 |  |  |  | znížená | 0 | 0 | 0 | 0 | 0 | 0 | 4 | K | 1 | ROZPOCET | 0 | 0 | 0 | 0 | 0 | 2 | 0 | 4 | 58
20 | K | Pol175 | Váha stolová, digital. |  | 0 | 129 | 0 |  |  |  | znížená | 0 | 0 | 0 | 0 | 0 | 0 | 4 | K | 1 | ROZPOCET | 0 | 0 | 0 | 0 | 0 | 2 | 0 | 4 | 60
21 | K | Pol163 | Kôš na odpadky nerez. mobilný 50 l |  | 0 | 92 | 0 |  |  |  | znížená | 0 | 0 | 0 | 0 | 0 | 0 | 4 | K | 1 | ROZPOCET | 0 | 0 | 0 | 0 | 0 | 2 | 0 | 4 | 62
22 | K | Pol176 | Polica nástenná dvojitá s koreničkami |  | 0 | 358.33 | 0 |  |  |  | znížená | 0 | 0 | 0 | 0 | 0 | 0 | 4 | K | 1 | ROZPOCET | 0 | 0 | 0 | 0 | 0 | 2 | 0 | 4 | 64
23 | K | Pol168 | Chladnička podpult. nerezová ventilovaná 130 l |  | 0 | 380 | 0 |  |  |  | znížená | 0 | 0 | 0 | 0 | 0 | 0 | 4 | K | 1 | ROZPOCET | 0 | 0 | 0 | 0 | 0 | 2 | 0 | 4 | 66
24 | K | Pol177 | Mäsoklát bukový 600x600 |  | 0 | 301 | 0 |  |  |  | znížená | 0 | 0 | 0 | 0 | 0 | 0 | 4 | K | 1 | ROZPOCET | 0 | 0 | 0 | 0 | 0 | 2 | 0 | 4 | 68
| D | D8 | Múčna príprava |  |  |  | 0 | [5 empty] | 0 |  | 0 |  | 0 | 1 | D | 0 | ROZPOCET | [6 empty] | 0
25 | K | Pol178 | Vozík na gastronádoby GN2/1, 14 zásuvov |  | 0 | 220 | 0 |  |  |  | znížená | 0 | 0 | 0 | 0 | 0 | 0 | 4 | K | 1 | ROZPOCET | 0 | 0 | 0 | 0 | 0 | 2 | 0 | 4 | 70
26 | K | Pol179 | Robot univerzálny 30 l |  | 0 | 2273 | 0 |  |  |  | znížená | 0 | 0 | 0 | 0 | 0 | 0 | 4 | K | 1 | ROZPOCET | 0 | 0 | 0 | 0 | 0 | 2 | 0 | 4 | 72
0 | K | Pol180 | Rameno stieracie sada |  | 0 | 300 | 0 |  |  |  | znížená | 0 | 0 | 0 | 0 | 0 | 0 | 4 | K | 1 | ROZPOCET | 0 | 0 | 0 | 0 | 0 | 2 | 0 | 4 | 74
0 | K | Pol181 | Mlynček na mäso |  | 0 | 313 | 0 |  |  |  | znížená | 0 | 0 | 0 | 0 | 0 | 0 | 4 | K | 1 | ROZPOCET | 0 | 0 | 0 | 0 | 0 | 2 | 0 | 4 | 76
0 | K | Pol182 | Mlynček na mak |  | 0 | 446 | 0 |  |  |  | znížená | 0 | 0 | 0 | 0 | 0 | 0 | 4 | K | 1 | ROZPOCET | 0 | 0 | 0 | 0 | 0 | 2 | 0 | 4 | 78
27 | K | Pol183 | Stôl pracovný so zásuvkami a kamennou doskou |  | 0 | 1197.45 | 0 |  |  |  | znížená | 0 | 0 | 0 | 0 | 0 | 0 | 4 | K | 1 | ROZPOCET | 0 | 0 | 0 | 0 | 0 | 2 | 0 | 4 | 80
28 | K | Pol175 | Váha stolová, digital. |  | 0 | 129 | 0 |  |  |  | znížená | 0 | 0 | 0 | 0 | 0 | 0 | 4 | K | 1 | ROZPOCET | 0 | 0 | 0 | 0 | 0 | 2 | 0 | 4 | 82
| D | D9 | Varňa |  |  |  | 0 | [5 empty] | 0 |  | 0 |  | 0 | 1 | D | 0 | ROZPOCET | [6 empty] | 0
29 | K | Pol184 | Sporák kombin. s rúrou, 4xhorák, 800/900 |  | 0 | 2648 | 0 |  |  |  | znížená | 0 | 0 | 0 | 0 | 0 | 0 | 4 | K | 1 | ROZPOCET | 0 | 0 | 0 | 0 | 0 | 2 | 0 | 4 | 84
0 | K | Pol185 | Rameno napúšťacie |  | 0 | 119 | 0 |  |  |  | znížená | 0 | 0 | 0 | 0 | 0 | 0 | 4 | K | 1 | ROZPOCET | 0 | 0 | 0 | 0 | 0 | 2 | 0 | 4 | 86
0 | K | Pol186 | Žľab ramena |  | 0 | 29.34 | 0 |  |  |  | znížená | 0 | 0 | 0 | 0 | 0 | 0 | 4 | K | 1 | ROZPOCET | 0 | 0 | 0 | 0 | 0 | 2 | 0 | 4 | 88
30 | K | Pol187 | Plocha pracovná so zásuvkou, 600/900, PL-96 |  | 0 | 1013 | 0 |  |  |  | znížená | 0 | 0 | 0 | 0 | 0 | 0 | 4 | K | 1 | ROZPOCET | 0 | 0 | 0 | 0 | 0 | 2 | 0 | 4 | 90
31 | K | Pol188 | Kotol el. 100 l, 800/900 |  | 0 | 3418 | 0 |  |  |  | znížená | 0 | 0 | 0 | 0 | 0 | 0 | 4 | K | 1 | ROZPOCET | 0 | 0 | 0 | 0 | 0 | 2 | 0 | 4 | 92
32 | K | Pol189 | Multifunkčná panvica, el. 100l |  | 0 | 17770 | 0 |  |  |  | znížená | 0 | 0 | 0 | 0 | 0 | 0 | 4 | K | 1 | ROZPOCET | 0 | 0 | 0 | 0 | 0 | 2 | 0 | 4 | 94
0 | K | Pol190 | Doporučená sada k multifunkčnej panvici |  | 0 | 911 | 0 |  |  |  | znížená | 0 | 0 | 0 | 0 | 0 | 0 | 4 | K | 1 | ROZPOCET | 0 | 0 | 0 | 0 | 0 | 2 | 0 | 4 | 96
33 | K | Pol191 | Vpusť podlahová, DODÁVKA STAVBY |  | 0 | 0 | 0 |  |  |  | znížená | 0 | 0 | 0 | 0 | 0 | 0 | 4 | K | 1 | ROZPOCET | 0 | 0 | 0 | 0 | 0 | 2 | 0 | 4 | 98
34 | K | Pol192 | Odsávač pár priestorový, DODÁVKA VZT |  | 0 | 0 | 0 |  |  |  | znížená | 0 | 0 | 0 | 0 | 0 | 0 | 4 | K | 1 | ROZPOCET | 0 | 0 | 0 | 0 | 0 | 2 | 0 | 4 | 100
35 | K | Pol193 | Konvektomat el. 11xGN1/1, nástrekový programovateľný |  | 0 | 6876 | 0 |  |  |  | znížená | 0 | 0 | 0 | 0 | 0 | 0 | 4 | K | 1 | ROZPOCET | 0 | 0 | 0 | 0 | 0 | 2 | 0 | 4 | 102
0 | K | Pol194 | Podstavec pod konvektomat |  | 0 | 273 | 0 |  |  |  | znížená | 0 | 0 | 0 | 0 | 0 | 0 | 4 | K | 1 | ROZPOCET | 0 | 0 | 0 | 0 | 0 | 2 | 0 | 4 | 104
0 | K | Pol195 | Sprcha ku konvektomatu |  | 0 | 40 | 0 |  |  |  | znížená | 0 | 0 | 0 | 0 | 0 | 0 | 4 | K | 1 | ROZPOCET | 0 | 0 | 0 | 0 | 0 | 2 | 0 | 4 | 106
0 | K | Pol196 | Zmäkčovač volumetrický |  | 0 | 462 | 0 |  |  |  | znížená | 0 | 0 | 0 | 0 | 0 | 0 | 4 | K | 1 | ROZPOCET | 0 | 0 | 0 | 0 | 0 | 2 | 0 | 4 | 108
0 | K | Pol197 | Soľ tabletová 25 kg |  | 0 | 8 | 0 |  |  |  | znížená | 0 | 0 | 0 | 0 | 0 | 0 | 4 | K | 1 | ROZPOCET | 0 | 0 | 0 | 0 | 0 | 2 | 0 | 4 | 110
0 | K | Pol198 | Čistiaci prášok |  | 0 | 57 | 0 |  |  |  | znížená | 0 | 0 | 0 | 0 | 0 | 0 | 4 | K | 1 | ROZPOCET | 0 | 0 | 0 | 0 | 0 | 2 | 0 | 4 | 112
0 | K | Pol199 | Odvápňovač práškový |  | 0 | 37 | 0 |  |  |  | znížená | 0 | 0 | 0 | 0 | 0 | 0 | 4 | K | 1 | ROZPOCET | 0 | 0 | 0 | 0 | 0 | 2 | 0 | 4 | 114
0 | K | Pol200 | Sonda teplotná 1011 ku konvektomatu |  | 0 | 297 | 0 |  |  |  | znížená | 0 | 0 | 0 | 0 | 0 | 0 | 4 | K | 1 | ROZPOCET | 0 | 0 | 0 | 0 | 0 | 2 | 0 | 4 | 116
36 | K | Pol201 | Odsávač pár nástenný, DODÁVKA VZT |  | 0 | 0 | 0 |  |  |  | znížená | 0 | 0 | 0 | 0 | 0 | 0 | 4 | K | 1 | ROZPOCET | 0 | 0 | 0 | 0 | 0 | 2 | 0 | 4 | 118
37 | K | Pol202 | Stôl umývací so zásuvkou |  | 0 | 632.71 | 0 |  |  |  | znížená | 0 | 0 | 0 | 0 | 0 | 0 | 4 | K | 1 | ROZPOCET | 0 | 0 | 0 | 0 | 0 | 2 | 0 | 4 | 120
0 | K | Pol161 | Sifon jednodrez - nerezový zvršok |  | 0 | 6.4 | 0 |  |  |  | znížená | 0 | 0 | 0 | 0 | 0 | 0 | 4 | K | 1 | ROZPOCET | 0 | 0 | 0 | 0 | 0 | 2 | 0 | 4 | 122
0 | K | Pol167 | Batéria páková dlhé rameno |  | 0 | 77 | 0 |  |  |  | znížená | 0 | 0 | 0 | 0 | 0 | 0 | 4 | K | 1 | ROZPOCET | 0 | 0 | 0 | 0 | 0 | 2 | 0 | 4 | 124
38 | K | Pol203 | Stroj nárezový šnekový 275 |  | 0 | 712 | 0 |  |  |  | znížená | 0 | 0 | 0 | 0 | 0 | 0 | 4 | K | 1 | ROZPOCET | 0 | 0 | 0 | 0 | 0 | 2 | 0 | 4 | 126
| D | D10 | Výdaj pokrmov |  |  |  | 0 | [5 empty] | 0 |  | 0 |  | 0 | 1 | D | 0 | ROZPOCET | [6 empty] | 0
39 | K | Pol204 | Kúpeľ vodná pojazdná s vyhrievanou podstavbou, 3x vaňa h.200, ovl. na dlhšej strane |  | 0 | 1189 | 0 |  |  |  | znížená | 0 | 0 | 0 | 0 | 0 | 0 | 4 | K | 1 | ROZPOCET | 0 | 0 | 0 | 0 | 0 | 2 | 0 | 4 | 128
40 | K | Pol205 | Stôl ohrievací na taniere - režón 1200mm |  | 0 | 1120 | 0 |  |  |  | znížená | 0 | 0 | 0 | 0 | 0 | 0 | 4 | K | 1 | ROZPOCET | 0 | 0 | 0 | 0 | 0 | 2 | 0 | 4 | 130
41 | K | Pol206 | Stôl pracovný s 2 policami |  | 0 | 390.08 | 0 |  |  |  | znížená | 0 | 0 | 0 | 0 | 0 | 0 | 4 | K | 1 | ROZPOCET | 0 | 0 | 0 | 0 | 0 | 2 | 0 | 4 | 132
| D | D11 | Umývanie kuchynského riadu |  |  |  | 0 | [5 empty] | 0 |  | 0 |  | 0 | 1 | D | 0 | ROZPOCET | [6 empty] | 0
42 | K | Pol207 | Regálová zostava rovná, dural+plast, 4 police |  | 0 | 246.04 | 0 |  |  |  | znížená | 0 | 0 | 0 | 0 | 0 | 0 | 4 | K | 1 | ROZPOCET | 0 | 0 | 0 | 0 | 0 | 2 | 0 | 4 | 134
43 | K | Pol208 | Drez jednodielny lisovaný |  | 0 | 445 | 0 |  |  |  | znížená | 0 | 0 | 0 | 0 | 0 | 0 | 4 | K | 1 | ROZPOCET | 0 | 0 | 0 | 0 | 0 | 2 | 0 | 4 | 136
0 | K | Pol161 | Sifon jednodrez - nerezový zvršok |  | 0 | 6.4 | 0 |  |  |  | znížená | 0 | 0 | 0 | 0 | 0 | 0 | 4 | K | 1 | ROZPOCET | 0 | 0 | 0 | 0 | 0 | 2 | 0 | 4 | 138
0 | K | Pol162 | Sprcha stoj. s ramienkom |  | 0 | 150 | 0 |  |  |  | znížená | 0 | 0 | 0 | 0 | 0 | 0 | 4 | K | 1 | ROZPOCET | 0 | 0 | 0 | 0 | 0 | 2 | 0 | 4 | 140
0 | K | Pol163 | Kôš na odpadky nerez. mobilný 50 l |  | 0 | 92 | 0 |  |  |  | znížená | 0 | 0 | 0 | 0 | 0 | 0 | 4 | K | 1 | ROZPOCET | 0 | 0 | 0 | 0 | 0 | 2 | 0 | 4 | 142
44 | K | Pol209 | Vozík servírovací dvoj policový |  | 0 | 154 | 0 |  |  |  | znížená | 0 | 0 | 0 | 0 | 0 | 0 | 4 | K | 1 | ROZPOCET | 0 | 0 | 0 | 0 | 0 | 2 | 0 | 4 | 144
| D | D12 | Umývanie stolového riadu |  |  |  | 0 | [5 empty] | 0 |  | 0 |  | 0 | 1 | D | 0 | ROZPOCET | [6 empty] | 0
45 | K | Pol210 | Vozík servírovací dvoj policový s vaničkou |  | 0 | 135 | 0 |  |  |  | znížená | 0 | 0 | 0 | 0 | 0 | 0 | 4 | K | 1 | ROZPOCET | 0 | 0 | 0 | 0 | 0 | 2 | 0 | 4 | 146
46 | K | Pol211 | Stôl predumývací k umývačke so zvýšeným zadným lemom |  | 0 | 665 | 0 |  |  |  | znížená | 0 | 0 | 0 | 0 | 0 | 0 | 4 | K | 1 | ROZPOCET | 0 | 0 | 0 | 0 | 0 | 2 | 0 | 4 | 148
0 | K | Pol161 | Sifon jednodrez - nerezový zvršok |  | 0 | 6.4 | 0 |  |  |  | znížená | 0 | 0 | 0 | 0 | 0 | 0 | 4 | K | 1 | ROZPOCET | 0 | 0 | 0 | 0 | 0 | 2 | 0 | 4 | 150
0 | K | Pol162 | Sprcha stoj. s ramienkom |  | 0 | 150 | 0 |  |  |  | znížená | 0 | 0 | 0 | 0 | 0 | 0 | 4 | K | 1 | ROZPOCET | 0 | 0 | 0 | 0 | 0 | 2 | 0 | 4 | 152
47 | K | Pol163 | Kôš na odpadky nerez. mobilný 50 l |  | 0 | 92 | 0 |  |  |  | znížená | 0 | 0 | 0 | 0 | 0 | 0 | 4 | K | 1 | ROZPOCET | 0 | 0 | 0 | 0 | 0 | 2 | 0 | 4 | 154
48 | K | Pol196 | Zmäkčovač volumetrický |  | 0 | 462 | 0 |  |  |  | znížená | 0 | 0 | 0 | 0 | 0 | 0 | 4 | K | 1 | ROZPOCET | 0 | 0 | 0 | 0 | 0 | 2 | 0 | 4 | 156
0 | K | Pol197 | Soľ tabletová 25 kg |  | 0 | 8 | 0 |  |  |  | znížená | 0 | 0 | 0 | 0 | 0 | 0 | 4 | K | 1 | ROZPOCET | 0 | 0 | 0 | 0 | 0 | 2 | 0 | 4 | 158
49 | K | Pol212 | Umývačka skla a riadu priebežná elektronická s odp. Čerpadlom |  | 0 | 2340 | 0 |  |  |  | znížená | 0 | 0 | 0 | 0 | 0 | 0 | 4 | K | 1 | ROZPOCET | 0 | 0 | 0 | 0 | 0 | 2 | 0 | 4 | 160
50 | K | Pol213 | Stôl pracovný s policou výstupný |  | 0 | 377.18 | 0 |  |  |  | znížená | 0 | 0 | 0 | 0 | 0 | 0 | 4 | K | 1 | ROZPOCET | 0 | 0 | 0 | 0 | 0 | 2 | 0 | 4 | 162
51 | K | Pol214 | Regálová zostava rohová, dural+plast, 4 police |  | 0 | 419.46 | 0 |  |  |  | znížená | 0 | 0 | 0 | 0 | 0 | 0 | 4 | K | 1 | ROZPOCET | 0 | 0 | 0 | 0 | 0 | 2 | 0 | 4 | 164