## Rekapitulácia stavby
Export Komplet | [28 empty] | 2.0 |  |  |  |  | False | False | {f30c251b-221f-4df3-8a4e-45cc9af9a2f2}
[20 empty] | >> skryté stĺpce << | [12 empty] | 0,001 | 20
[33 empty] | 0,001 | 20
|  | REKAPITULÁCIA STAVBY | [18 empty] | v --- nižšie sa nachádzajú doplnkové a pomocné údaje k zostavám --- v | [11 empty] | 0,001
|  | Kód: | [30 empty] | 0,001
|  | Stavba: |  |  |  |  | Prestavba školníckeho bytu na triedu MŠ na MŠ Ševčenkova 35, Bratislava | [25 empty] | 0,001
|  | JKSO: | [13 empty] | KS: | [16 empty] | 0,001
|  | Miesto: | [13 empty] | Dátum: | [16 empty] | 0,001
0,001
|  | Objednávateľ: | [13 empty] | IČO: | [16 empty] | 0,001
|  |  | Mestská časť Bratislava - Petržalka, Kutlíkova 17, Bratislava | [12 empty] | IČ DPH: | [16 empty] | 0,001
0,001
|  | Zhotoviteľ: | [13 empty] | IČO: | [16 empty] | 0,001
[16 empty] | IČ DPH: | [16 empty] | 0,001
False
|  | Projektant: | [13 empty] | IČO: | [16 empty] | False
[16 empty] | IČ DPH: | [16 empty] | True
0,01
|  | Spracovateľ: | [13 empty] | IČO: | [16 empty] | 0,01
[16 empty] | IČ DPH: | [16 empty] | True
Poznámka:
|  | Cena bez DPH | [13 empty] | 0
[8 empty] | Sadzba dane |  |  | Základ dane |  |  |  |  | Výška dane
|  | DPH |  | základná |  |  |  | 20% |  |  | 0 |  |  |  |  | 0
|  |  |  | znížená |  |  |  | 20% |  |  | 0 |  |  |  |  | 0
|  |  |  | zákl. prenesená |  |  |  | 20% |  |  | 0 |  |  |  |  | 0
|  |  |  | zníž. prenesená |  |  |  | 20% |  |  | 0 |  |  |  |  | 0
|  |  |  | nulová |  |  |  | 0% |  |  | 0 |  |  |  |  | 0
|  | Cena s DPH | [6 empty] | v |  |  | EUR |  |  |  | 0
|  | Projektant | [11 empty] | Spracovateľ
|  | Dátum a podpis: | [7 empty] | Pečiatka |  |  |  | Dátum a podpis: |  |  | Pečiatka
|  | Objednávateľ | [11 empty] | Zhotoviteľ
|  | Dátum a podpis: | [7 empty] | Pečiatka |  |  |  | Dátum a podpis: |  |  | Pečiatka
REKAPITULÁCIA OBJEKTOV STAVBY
| Kód: | [6 empty] | 0
| Stavba: | [6 empty] | Prestavba školníckeho bytu na triedu MŠ na MŠ Ševčenkova 35, Bratislava
| Miesto: | [13 empty] | Dátum:
| Objednávateľ: | [6 empty] | Mestská časť Bratislava - Petržalka, Kutlíkova 17, Bratislava | [6 empty] | Projektant: | [5 empty] | Informatívne údaje z listov zákaziek
| Zhotoviteľ: | [13 empty] | Spracovateľ:
| Kód |  |  |  | Popis | [7 empty] | Cena bez DPH [EUR] |  |  |  |  | Cena s DPH [EUR] | Typ |  | z toho Ostat. náklady [EUR] | DPH [EUR] | Normohodiny [h] | DPH základná [EUR] | DPH znížená [EUR] | DPH základná prenesená [EUR] | DPH znížená prenesená [EUR] | Základňa DPH základná | Základňa DPH znížená | Základňa DPH zákl. prenesená | Základňa DPH zníž. prenesená | Základňa DPH nulová
| Náklady z rozpočtov | [11 empty] | 0 |  |  |  |  | 0 |  |  | 0 | 0 | 2190.6499 | 0 | 0 | 0 | 0 | 0 | 0 | 0 | 0 | 0 | D | 0 | ###NOIMPORT### | IMPORT | {f30c251b-221f-4df3-8a4e-45cc9af9a2f2} | {00000000-0000-0000-0000-000000000000}
/ |  | 01 |  |  |  | BLOK C - DJ 55 | [6 empty] | 0 |  |  |  |  | 0 | STA |  | 0 | 0 | 922.8044 | 0 | 0 | 0 | 0 | 0 | 0 | 0 | 0 | 0 |  | 1 |  | IMPORT | {83b92796-bf73-48c0-9b90-79687110af1c} | {f30c251b-221f-4df3-8a4e-45cc9af9a2f2} | 0
/ |  | 02 |  |  |  | Elektroinštalácia | [6 empty] | 0 |  |  |  |  | 0 | STA |  | 0 | 0 | 822.1305 | 0 | 0 | 0 | 0 | 0 | 0 | 0 | 0 | 0 |  | 1 |  | IMPORT | {904cc7e0-82af-42be-b289-e7720a2577af} | {f30c251b-221f-4df3-8a4e-45cc9af9a2f2} | 0
/ |  | 03 |  |  |  | Zdravotechnika | [6 empty] | 0 |  |  |  |  | 0 | STA |  | 0 | 0 | 112.1279 | 0 | 0 | 0 | 0 | 0 | 0 | 0 | 0 | 0 |  | 1 |  | IMPORT | {504b52d4-1e83-41aa-baab-cf5040ec3cd9} | {f30c251b-221f-4df3-8a4e-45cc9af9a2f2} | 0
/ |  | 04 |  |  |  | Vzduchotechnika | [6 empty] | 0 |  |  |  |  | 0 | STA |  | 0 | 0 | 27.9922 | 0 | 0 | 0 | 0 | 0 | 0 | 0 | 0 | 0 |  | 1 |  | IMPORT | {c3e9b988-a414-4d40-b7c0-055ca19a84b9} | {f30c251b-221f-4df3-8a4e-45cc9af9a2f2} | 0
/ |  | 06 |  |  |  | Vykurovanie | [6 empty] | 0 |  |  |  |  | 0 | STA |  | 0 | 0 | 305.5949 | 0 | 0 | 0 | 0 | 0 | 0 | 0 | 0 | 0 |  | 1 |  | IMPORT | {188468b6-d0bc-460d-9c18-626662fc4286} | {f30c251b-221f-4df3-8a4e-45cc9af9a2f2} | 0

## 01 - BLOK C - DJ 55
[9 empty] | >> skryté stĺpce << | [9 empty] | {83b92796-bf73-48c0-9b90-79687110af1c}
0
| KRYCÍ LIST ROZPOČTU | [8 empty] | v --- nižšie sa nachádzajú doplnkové a pomocné údaje k zostavám --- v | [8 empty] | False
Stavba:
Prestavba školníckeho bytu na triedu MŠ na MŠ Ševčenkova 35, Bratislava
Objekt:
01 - BLOK C - DJ 55
| JKSO: |  |  |  |  | KS:
| Miesto: |  |  |  |  | Dátum:
| Objednávateľ: |  |  |  |  | IČO:
|  | Mestská časť Bratislava - Petržalka, Kutlíkova 17, Bratislava |  |  |  | IČ DPH:
| Zhotoviteľ: |  |  |  |  | IČO:
IČ DPH:
| Projektant: |  |  |  |  | IČO:
IČ DPH:
| Spracovateľ: |  |  |  |  | IČO:
IČ DPH:
Poznámka:
| Náklady z rozpočtu | [5 empty] | 0
| Ostatné náklady | [5 empty] | 0
| Cena bez DPH | [5 empty] | 0
|  |  | Základ dane |  |  | Sadzba dane | Výška dane
| DPH | základná | 0 |  |  | 20% | 0
|  | znížená | 0 |  |  | 20% | 0
|  | zákl. prenesená | 0 |  |  | 20% | 0
|  | zníž. prenesená | 0 |  |  | 20% | 0
|  | nulová | 0 |  |  | 0% | 0
| Cena s DPH |  |  | v | EUR |  | 0
| Projektant |  |  | Spracovateľ
| Dátum a podpis: |  | Pečiatka | Dátum a podpis: |  |  | Pečiatka
| Objednávateľ |  |  | Zhotoviteľ
| Dátum a podpis: |  | Pečiatka | Dátum a podpis: |  |  | Pečiatka
REKAPITULÁCIA ROZPOČTU
Stavba:
Prestavba školníckeho bytu na triedu MŠ na MŠ Ševčenkova 35, Bratislava
Objekt:
01 - BLOK C - DJ 55
Miesto: |  |  | 0 |  |  | Dátum:
Objednávateľ: |  |  | Mestská časť Bratislava - Petržalka, Kutlíkova 17, Bratislava |  |  | Projektant:
Zhotoviteľ: | [5 empty] | Spracovateľ: | 0
Kód dielu - Popis | [6 empty] | Cena celkom [EUR]
1) Náklady z rozpočtu | [6 empty] | 0 | [12 empty] | -1
| HSV - Práce a dodávky HSV | [5 empty] | 0
| 1 - Zemné práce | [5 empty] | 0
| 3 - Zvislé a kompletné konštrukcie | [5 empty] | 0
| 6 - Úpravy povrchov, podlahy, osadenie | [5 empty] | 0
| 9 - Ostatné konštrukcie a práce-búranie | [5 empty] | 0
| 99 - Presun hmôt HSV | [5 empty] | 0
| PSV - Práce a dodávky PSV | [5 empty] | 0
| 711 - Izolácie proti vode a vlhkosti | [5 empty] | 0
| 713 - Izolácie tepelné | [5 empty] | 0
| 763 - Konštrukcie - drevostavby | [5 empty] | 0
| 766 - Konštrukcie stolárske | [5 empty] | 0
| 771 - Podlahy z dlaždíc | [5 empty] | 0
| 776 - Podlahy povlakové | [5 empty] | 0
| 781 - Obklady | [5 empty] | 0
| 784 - Maľby | [5 empty] | 0
2) Ostatné náklady | [6 empty] | 0 |  |  |  | DPH
| Zariad. staveniska | [9 empty] | znížená | [9 empty] | VRN | 0 | 0 | 0 | 0 | 0 | 2
| Prevádzkové vplyvy | [9 empty] | znížená | [9 empty] | VRN | 0 | 0 | 0 | 0 | 0 | 2
Celkové náklady za stavbu 1) + 2) | [6 empty] | 0
ROZPOČET
Stavba:
Prestavba školníckeho bytu na triedu MŠ na MŠ Ševčenkova 35, Bratislava
Objekt:
01 - BLOK C - DJ 55
Miesto: |  |  | 0 |  |  | Dátum:
Objednávateľ: |  |  | Mestská časť Bratislava - Petržalka, Kutlíkova 17, Bratislava |  |  | Projektant:
Zhotoviteľ: | [5 empty] | Spracovateľ: | 0
PČ | Typ | Kód | Popis | MJ | Množstvo | J.cena [EUR] | Cena celkom [EUR] | Cenová sústava |  |  | DPH | J. Nh [h] | Nh celkom [h] | J. hmotnosť [t] | Hmotnosť celkom [t] | J. suť [t] | Suť Celkom [t]
Náklady z rozpočtu | [6 empty] | 0 | [5 empty] | 922.8044 |  | 30.896 |  | 72.5938 |  | D | -1 | [7 empty] | 0
| D | HSV | Práce a dodávky HSV |  |  |  | 0 | [5 empty] | 635.7842 |  | 26.6502 |  | 72.5938 | 1 | D | 0 | ROZPOCET | [6 empty] | 0
| D | 1 | Zemné práce |  |  |  | 0 | [5 empty] | 29.9058 |  | 0 |  | 0 | 1 | D | 1 | ROZPOCET | [6 empty] | 0
1 | K | 139711101.S | Výkop v uzavretých priestoroch s naložením výkopu na dopravný prostriedok v hornine 1 až 4 | m3 | 4.104 |  | 0 |  |  |  | znížená | 7.287 | 29.9058 | 0 | 0 | 0 | 0 | 4 | K | 2 | ROZPOCET | 0 | 0 | 0 | 0 | 0 | 2 | 0 | 4 | 2
| D | 3 | Zvislé a kompletné konštrukcie |  |  |  | 0 | [5 empty] | 26.592 |  | 4.9142 |  | 0 | 1 | D | 1 | ROZPOCET | [6 empty] | 0
2 | K | 317161122.S | Pórobetónový preklad nenosný šírky 100 mm, výšky 250 mm, dĺžky 1200 mm | ks | 3 |  | 0 |  |  |  | znížená | 0.14818 | 0.44454 | 0.02397 | 0.07191 | 0 | 0 | 4 | K | 2 | ROZPOCET | 0 | 0 | 0 | 0 | 0 | 2 | 0 | 4 | 4
3 | K | 342272031.S | Priečky z pórobetónových tvárnic hladkých s objemovou hmotnosťou do 600 kg/m3 hrúbky 100 mm | m2 | 18.6 |  | 0 |  |  |  | znížená | 0.47284 | 8.7948 | 0.074233 | 1.3807 | 0 | 0 | 4 | K | 2 | ROZPOCET | 0 | 0 | 0 | 0 | 0 | 2 | 0 | 4 | 6
4 | K | 342272041.S | Priečky z pórobetónových tvárnic hladkých s objemovou hmotnosťou do 600 kg/m3 hrúbky 125 mm | m2 | 29.64 |  | 0 |  |  |  | znížená | 0.48135 | 14.2672 | 0.093142 | 2.7607 | 0 | 0 | 4 | K | 2 | ROZPOCET | 0 | 0 | 0 | 0 | 0 | 2 | 0 | 4 | 8
5 | K | 342272051.S | Priečky z pórobetónových tvárnic hladkých s objemovou hmotnosťou do 600 kg/m3 hrúbky 150 mm | m2 | 6.3 |  | 0 |  |  |  | znížená | 0.48975 | 3.0854 | 0.11124 | 0.70084 | 0 | 0 | 4 | K | 2 | ROZPOCET | 0 | 0 | 0 | 0 | 0 | 2 | 0 | 4 | 10
| D | 6 | Úpravy povrchov, podlahy, osadenie |  |  |  | 0 | [5 empty] | 251.7082 |  | 21.7281 |  | 0 | 1 | D | 1 | ROZPOCET | [6 empty] | 0
6 | K | 611459171.S | Vyspravenie vnútorných omietok stropov v rozsahu do 15% | m2 | 160.97 |  | 0 |  |  |  | znížená | 0 | 0 | 0 | 0 | 0 | 0 | 4 | K | 2 | ROZPOCET | 0 | 0 | 0 | 0 | 0 | 2 | 0 | 4 | 12
7 | K | 611460111.S | Príprava vnútorného podkladu stropov na silno a nerovnomerne nasiakavé podklady regulátorom nasiakavosti | m2 | 160.97 |  | 0 |  |  |  | znížená | 0.11203 | 18.0335 | 0.00015 | 0.024145 | 0 | 0 | 4 | K | 2 | ROZPOCET | 0 | 0 | 0 | 0 | 0 | 2 | 0 | 4 | 14
8 | K | 611460226.S | Vnútorná stierka stropov, hr. 1 mm | m2 | 160.97 |  | 0 |  |  |  | znížená | 0.36327 | 58.4756 | 0.00132 | 0.21248 | 0 | 0 | 4 | K | 2 | ROZPOCET | 0 | 0 | 0 | 0 | 0 | 2 | 0 | 4 | 16
9 | K | 612451071.S | Vyspravenie vnútorných omietok stien v rozsahu do 15% | m2 | 351.69 |  | 0 |  |  |  | znížená | 0 | 0 | 0 | 0 | 0 | 0 | 4 | K | 2 | ROZPOCET | 0 | 0 | 0 | 0 | 0 | 2 | 0 | 4 | 18
10 | K | 612460226.S | Vnútorná stierka stien, hr. 1 mm | m2 | 286.82 |  | 0 |  |  |  | znížená | 0.27326 | 78.3764 | 0.00126 | 0.36139 | 0 | 0 | 4 | K | 2 | ROZPOCET | 0 | 0 | 0 | 0 | 0 | 2 | 0 | 4 | 20
11 | K | 631312611.S | Mazanina z betónu prostého (m3) tr. C 16/20 hr.nad 50 do 80 mm | m3 | 8.915 |  | 0 |  |  |  | znížená | 3.1671 | 28.2347 | 2.1941 | 19.5602 | 0 | 0 | 4 | K | 2 | ROZPOCET | 0 | 0 | 0 | 0 | 0 | 2 | 0 | 4 | 22
12 | K | 631362021.S | Výstuž mazanín z betónov (z kameniva) a z ľahkých betónov zo zváraných sietí z drôtov typu KARI | t | 0.446 |  | 0 |  |  |  | znížená | 15.7718 | 7.0342 | 1.203 | 0.53652 | 0 | 0 | 4 | K | 2 | ROZPOCET | 0 | 0 | 0 | 0 | 0 | 2 | 0 | 4 | 24
13 | K | 632001051.S | Zhotovenie jednonásobného penetračného náteru podláh | m2 | 19.59 |  | 0 |  |  |  | znížená | 0.03517 | 0.68898 | 0 | 0 | 0 | 0 | 4 | K | 2 | ROZPOCET | 0 | 0 | 0 | 0 | 0 | 2 | 0 | 4 | 26
14 | M | 585520009100.S | Základný penetračný náter na zvýšenie priľnavosti k nasiakavému podkladu | kg | 0.588 |  | 0 |  |  |  | znížená | 0 | 0 | 0 | 0 | 0 | 0 | 8 | M | 2 | ROZPOCET | 0 | 0 | 0 | 0 | 0 | 2 | 0 | 4 | 28
15 | K | 632452641.S | Cementová samonivelizačná stierka, hr. 2 mm | m2 | 19.59 |  | 0 |  |  |  | znížená | 0.201 | 3.9376 | 0.003468 | 0.067938 | 0 | 0 | 4 | K | 2 | ROZPOCET | 0 | 0 | 0 | 0 | 0 | 2 | 0 | 4 | 30
16 | K | 632452642.S | Cementová samonivelizačná stierka, hr. 3 mm | m2 | 158.69 |  | 0 |  |  |  | znížená | 0.20511 | 32.5489 | 0.005202 | 0.82551 | 0 | 0 | 4 | K | 2 | ROZPOCET | 0 | 0 | 0 | 0 | 0 | 2 | 0 | 4 | 32
17 | K | 642942111.S | Osadenie oceľovej dverovej zárubne alebo rámu, plochy otvoru do 2,5 m2 | ks | 8 |  | 0 |  |  |  | znížená | 3.0473 | 24.3783 | 0.017496 | 0.13997 | 0 | 0 | 4 | K | 2 | ROZPOCET | 0 | 0 | 0 | 0 | 0 | 2 | 0 | 4 | 34
18 | M | 553310001700.S | Zárubňa kovová šxv 300-1195x500-1970 a 2100 mm, jednodielna zamurovacia | ks | 8 |  | 0 |  |  |  | znížená | 0 | 0 | 0 | 0 | 0 | 0 | 8 | M | 2 | ROZPOCET | 0 | 0 | 0 | 0 | 0 | 2 | 0 | 4 | 36
| D | 9 | Ostatné konštrukcie a práce-búranie |  |  |  | 0 | [5 empty] | 261.9392 |  | 0.0078875 |  | 72.5938 | 1 | D | 1 | ROZPOCET | [6 empty] | 0
19 | K | 952901111.S | Vyčistenie budov pri výške podlaží do 4 m | m2 | 160.97 |  | 0 |  |  |  | znížená | 0.32401 | 52.1559 | 4.9e-05 | 0.0078875 | 0 | 0 | 4 | K | 2 | ROZPOCET | 0 | 0 | 0 | 0 | 0 | 2 | 0 | 4 | 38
20 | K | 962031132.S | Búranie priečok alebo vybúranie otvorov plochy nad 4 m2 z tehál pálených, plných alebo dutých hr. do 150 mm, -0,19600t | m2 | 164.92 |  | 0 |  |  |  | znížená | 0.164 | 27.0469 | 0 | 0 | 0.196 | 32.3243 | 4 | K | 2 | ROZPOCET | 0 | 0 | 0 | 0 | 0 | 2 | 0 | 4 | 40
21 | K | 965042141.S | Búranie podkladov pod dlažby, liatych dlažieb a mazanín,betón alebo liaty asfalt hr.do 100 mm, plochy nad 4 m2 -2,20000t | m3 | 9.006 |  | 0 |  |  |  | znížená | 6.6262 | 59.6756 | 0 | 0 | 2.2 | 19.8132 | 4 | K | 2 | ROZPOCET | 0 | 0 | 0 | 0 | 0 | 2 | 0 | 4 | 42
22 | K | 965043441.S | Búranie podkladov pod dlažby, liatych dlažieb a mazanín,betón s poterom,teracom hr.do 150 mm, plochy nad 4 m2 -2,20000t | m3 | 0.684 |  | 0 |  |  |  | znížená | 5.8434 | 3.9969 | 0 | 0 | 2.2 | 1.5048 | 4 | K | 2 | ROZPOCET | 0 | 0 | 0 | 0 | 0 | 2 | 0 | 4 | 44
23 | K | 965049120.S | Príplatok za búranie betónovej mazaniny so zváranou sieťou alebo rabicovým pletivom hr. nad 100 mm | m3 | 0.684 |  | 0 |  |  |  | znížená | 3.505 | 2.3974 | 0 | 0 | 0 | 0 | 4 | K | 2 | ROZPOCET | 0 | 0 | 0 | 0 | 0 | 2 | 0 | 4 | 46
24 | K | 965081812.S | Búranie dlažieb, z kamen., cement., terazzových, čadičových alebo keramických, hr. nad 10 mm, -0,06500t | m2 | 27.16 |  | 0 |  |  |  | znížená | 0.291 | 7.9036 | 0 | 0 | 0.65 | 17.654 | 4 | K | 2 | ROZPOCET | 0 | 0 | 0 | 0 | 0 | 2 | 0 | 4 | 48
25 | K | 968061115.S | Demontáž okien drevených, 1 bm obvodu - 0,008t | m | 4.8 |  | 0 |  |  |  | znížená | 0.188 | 0.9024 | 0 | 0 | 0.008 | 0.0384 | 4 | K | 2 | ROZPOCET | 0 | 0 | 0 | 0 | 0 | 2 | 0 | 4 | 50
26 | K | 968061116.S | Demontáž dverí drevených, 1 bm obvodu - 0,012t | m | 104.92 |  | 0 |  |  |  | znížená | 0.188 | 19.725 | 0 | 0 | 0.012 | 1.259 | 4 | K | 2 | ROZPOCET | 0 | 0 | 0 | 0 | 0 | 2 | 0 | 4 | 52
27 | K | 979081111.S | Odvoz sutiny a vybúraných hmôt na skládku do 1 km | t | 56.825 |  | 0 |  |  |  | znížená | 0.598 | 33.9813 | 0 | 0 | 0 | 0 | 4 | K | 2 | ROZPOCET | 0 | 0 | 0 | 0 | 0 | 2 | 0 | 4 | 54
28 | K | 979081121.S | Odvoz sutiny a vybúraných hmôt na skládku za každý ďalší 1 km | t | 511.425 |  | 0 |  |  |  | znížená | 0.007 | 3.58 | 0 | 0 | 0 | 0 | 4 | K | 2 | ROZPOCET | 0 | 0 | 0 | 0 | 0 | 2 | 0 | 4 | 56
29 | K | 979082111.S | Vnútrostavenisková doprava sutiny a vybúraných hmôt do 10 m | t | 56.825 |  | 0 |  |  |  | znížená | 0.89 | 50.5743 | 0 | 0 | 0 | 0 | 4 | K | 2 | ROZPOCET | 0 | 0 | 0 | 0 | 0 | 2 | 0 | 4 | 58
30 | K | 979089012.S | Poplatok za skladovanie - betón, tehly, dlaždice (17 01) ostatné | t | 56.825 |  | 0 |  |  |  | znížená | 0 | 0 | 0 | 0 | 0 | 0 | 4 | K | 2 | ROZPOCET | 0 | 0 | 0 | 0 | 0 | 2 | 0 | 4 | 60
| D | 99 | Presun hmôt HSV |  |  |  | 0 | [5 empty] | 65.6389 |  | 0 |  | 0 | 1 | D | 1 | ROZPOCET | [6 empty] | 0
31 | K | 999281111.S | Presun hmôt pre opravy a údržbu objektov vrátane vonkajších plášťov výšky do 25 m | t | 26.65 |  | 0 |  |  |  | znížená | 2.463 | 65.6389 | 0 | 0 | 0 | 0 | 4 | K | 2 | ROZPOCET | 0 | 0 | 0 | 0 | 0 | 2 | 0 | 4 | 62
| D | PSV | Práce a dodávky PSV |  |  |  | 0 | [5 empty] | 287.0202 |  | 4.2458 |  | 0 | 2 | D | 0 | ROZPOCET | [6 empty] | 0
| D | 711 | Izolácie proti vode a vlhkosti |  |  |  | 0 | [5 empty] | 42.0953 |  | 0.096674 |  | 0 | 2 | D | 1 | ROZPOCET | [6 empty] | 0
32 | K | 711111001.S | Zhotovenie izolácie proti zemnej vlhkosti vodorovná náterom penetračným za studena | m2 | 178.28 |  | 0 |  |  |  | znížená | 0.01303 | 2.323 | 0 | 0 | 0 | 0 | 16 | K | 2 | ROZPOCET | 0 | 0 | 0 | 0 | 0 | 2 | 0 | 16 | 64
33 | M | 111630002800.S | Penetračný náter na živičnej báze s obsahom rozpoušťadiel | l | 5.348 |  | 0 |  |  |  | znížená | 0 | 0 | 0 | 0 | 0 | 0 | 32 | M | 2 | ROZPOCET | 0 | 0 | 0 | 0 | 0 | 2 | 0 | 16 | 66
34 | K | 711141559.S | Zhotovenie izolácie proti zemnej vlhkosti a tlakovej vode vodorovná NAIP pritavením | m2 | 178.28 |  | 0 |  |  |  | znížená | 0.21099 | 37.6153 | 0.00054226 | 0.096674 | 0 | 0 | 16 | K | 2 | ROZPOCET | 0 | 0 | 0 | 0 | 0 | 2 | 0 | 16 | 68
35 | M | 628310000900.S | Pás asfaltový s jemným posypom hr. 4,0 mm | m2 | 205.022 |  | 0 |  |  |  | znížená | 0 | 0 | 0 | 0 | 0 | 0 | 32 | M | 2 | ROZPOCET | 0 | 0 | 0 | 0 | 0 | 2 | 0 | 16 | 70
36 | K | 711210100.S | Zhotovenie dvojnásobnej izol. stierky pod keramické obklady v interiéri na ploche vodorovnej | m2 | 19.59 |  | 0 |  |  |  | znížená | 0.11011 | 2.1571 | 0 | 0 | 0 | 0 | 16 | K | 2 | ROZPOCET | 0 | 0 | 0 | 0 | 0 | 2 | 0 | 16 | 72
37 | M | 245610000400.S | Stierka hydroizolačná na báze syntetickej živice, (tekutá hydroizolačná fólia) | kg | 21.549 |  | 0 |  |  |  | znížená | 0 | 0 | 0 | 0 | 0 | 0 | 32 | M | 2 | ROZPOCET | 0 | 0 | 0 | 0 | 0 | 2 | 0 | 16 | 74
38 | M | 247710007700.S | Pás tesniaci š. 120 mm, na utesnenie rohových a spojovacích škár pri aplikácii hydroizolácií | m | 7.836 |  | 0 |  |  |  | znížená | 0 | 0 | 0 | 0 | 0 | 0 | 32 | M | 2 | ROZPOCET | 0 | 0 | 0 | 0 | 0 | 2 | 0 | 16 | 76
39 | K | 998711201.S | Presun hmôt pre izoláciu proti vode v objektoch výšky do 6 m | % | 21.132 |  | 0 |  |  |  | znížená | 0 | 0 | 0 | 0 | 0 | 0 | 16 | K | 2 | ROZPOCET | 0 | 0 | 0 | 0 | 0 | 2 | 0 | 16 | 1689944262
| D | 713 | Izolácie tepelné |  |  |  | 0 | [5 empty] | 30.1542 |  | 0.00035656 |  | 0 | 2 | D | 1 | ROZPOCET | [6 empty] | 0
40 | K | 713120010.S | Zakrývanie tepelnej izolácie podláh fóliou | m2 | 178.28 |  | 0 |  |  |  | znížená | 0.04501 | 8.0244 | 2e-06 | 0.00035656 | 0 | 0 | 16 | K | 2 | ROZPOCET | 0 | 0 | 0 | 0 | 0 | 2 | 0 | 16 | 80
41 | M | 283230011400.S | Krycia PE fólia hr. 0,12 mm | m2 | 205.022 |  | 0 |  |  |  | znížená | 0 | 0 | 0 | 0 | 0 | 0 | 32 | M | 2 | ROZPOCET | 0 | 0 | 0 | 0 | 0 | 2 | 0 | 16 | 82
42 | K | 713122111.S | Montáž tepelnej izolácie podláh polystyrénom, kladeným voľne v jednej vrstve | m2 | 19.59 |  | 0 |  |  |  | znížená | 0.064658 | 1.2667 | 0 | 0 | 0 | 0 | 16 | K | 2 | ROZPOCET | 0 | 0 | 0 | 0 | 0 | 2 | 0 | 16 | 84
43 | M | 283750001400.S | Doska XPS hr. 30 mm, zateplenie soklov, suterénov, podláh, terás, striech, cestné staviteľstvo | m2 | 19.982 |  | 0 |  |  |  | znížená | 0 | 0 | 0 | 0 | 0 | 0 | 32 | M | 2 | ROZPOCET | 0 | 0 | 0 | 0 | 0 | 2 | 0 | 16 | 86
44 | K | 713122121.S | Montáž tepelnej izolácie podláh polystyrénom, kladeným voľne v dvoch vrstvách | m2 | 158.69 |  | 0 |  |  |  | znížená | 0.13147 | 20.8631 | 0 | 0 | 0 | 0 | 16 | K | 2 | ROZPOCET | 0 | 0 | 0 | 0 | 0 | 2 | 0 | 16 | 88
45 | M | 283750000400.S | Doska XPS hr. 20 mm, zateplenie soklov, suterénov, podláh | m2 | 323.728 |  | 0 |  |  |  | znížená | 0 | 0 | 0 | 0 | 0 | 0 | 32 | M | 2 | ROZPOCET | 0 | 0 | 0 | 0 | 0 | 2 | 0 | 16 | 90
46 | K | 998713201.S | Presun hmôt pre izolácie tepelné v objektoch výšky do 6 m | % | 23.518 |  | 0 |  |  |  | znížená | 0 | 0 | 0 | 0 | 0 | 0 | 16 | K | 2 | ROZPOCET | 0 | 0 | 0 | 0 | 0 | 2 | 0 | 16 | -300554805
| D | 763 | Konštrukcie - drevostavby |  |  |  | 0 | [5 empty] | 0 |  | 0 |  | 0 | 2 | D | 1 | ROZPOCET | [6 empty] | 0
47 | K | 763120011 | Sadrokartónová inštalačná predstena pre sanitárne zariadenia, dvojité opláštenie, doska 2xRBI 12,5 mm | m2 | 4.32 |  | 0 |  |  |  | znížená | 0 | 0 | 0 | 0 | 0 | 0 | 16 | K | 2 | ROZPOCET | 0 | 0 | 0 | 0 | 0 | 2 | 0 | 16 | 94
48 | K | 998763401.S | Presun hmôt pre sádrokartónové konštrukcie v stavbách (objektoch) výšky do 7 m | % | 1.682 |  | 0 |  |  |  | znížená | 0 | 0 | 0 | 0 | 0 | 0 | 16 | K | 2 | ROZPOCET | 0 | 0 | 0 | 0 | 0 | 2 | 0 | 16 | 12188360
| D | 766 | Konštrukcie stolárske |  |  |  | 0 | [5 empty] | 0 |  | 0 |  | 0 | 2 | D | 1 | ROZPOCET | [6 empty] | 0
49 | K | 766662112.S | Montáž dverového krídla otočného jednokrídlového poldrážkového, do existujúcej zárubne, vrátane kovania | ks | 8 |  | 0 |  |  |  | znížená | 0 | 0 | 0 | 0 | 0 | 0 | 16 | K | 2 | ROZPOCET | 0 | 0 | 0 | 0 | 0 | 2 | 0 | 16 | 98
50 | M | 549150000600.S | Kľučka dverová a rozeta 2x, nehrdzavejúca oceľ, povrch nerez brúsený | ks | 8 |  | 0 |  |  |  | znížená | 0 | 0 | 0 | 0 | 0 | 0 | 32 | M | 2 | ROZPOCET | 0 | 0 | 0 | 0 | 0 | 2 | 0 | 16 | 100
51 | M | 611610000400.S | Dvere vnútorné jednokrídlové, šírka 600-900 mm, výplň papierová voština, povrch fólia, plné | ks | 8 |  | 0 |  |  |  | znížená | 0 | 0 | 0 | 0 | 0 | 0 | 32 | M | 2 | ROZPOCET | 0 | 0 | 0 | 0 | 0 | 2 | 0 | 16 | 102
52 | K | 998766201.S | Presun hmot pre konštrukcie stolárske v objektoch výšky do 6 m | % | 9.366 |  | 0 |  |  |  | znížená | 0 | 0 | 0 | 0 | 0 | 0 | 16 | K | 2 | ROZPOCET | 0 | 0 | 0 | 0 | 0 | 2 | 0 | 16 | 592814590
| D | 771 | Podlahy z dlaždíc |  |  |  | 0 | [5 empty] | 18.3035 |  | 0.8698 |  | 0 | 2 | D | 1 | ROZPOCET | [6 empty] | 0
53 | K | 771571112.S | Montáž podláh z dlaždíc keramických do malty veľ. 300 x 300 mm | m2 | 19.59 |  | 0 |  |  |  | znížená | 0.93433 | 18.3035 | 0.0444 | 0.8698 | 0 | 0 | 16 | K | 2 | ROZPOCET | 0 | 0 | 0 | 0 | 0 | 2 | 0 | 16 | 106
54 | M | 597740001000.S | Dlaždice keramické s protišmykovým povrchom, lxv 300x300 mm, jednofarebné | m2 | 19.982 |  | 0 |  |  |  | znížená | 0 | 0 | 0 | 0 | 0 | 0 | 32 | M | 2 | ROZPOCET | 0 | 0 | 0 | 0 | 0 | 2 | 0 | 16 | 108
55 | K | 998771201.S | Presun hmôt pre podlahy z dlaždíc v objektoch výšky do 6m | % | 6.875 |  | 0 |  |  |  | znížená | 0 | 0 | 0 | 0 | 0 | 0 | 16 | K | 2 | ROZPOCET | 0 | 0 | 0 | 0 | 0 | 2 | 0 | 16 | -16562303
| D | 776 | Podlahy povlakové |  |  |  | 0 | [5 empty] | 72.159 |  | 0.047607 |  | 0 | 2 | D | 1 | ROZPOCET | [6 empty] | 0
56 | K | 776511810.S | Odstránenie povlakových podláh z nášľapnej plochy lepených bez podložky, -0,00100t | m2 | 119.73 |  | 0 |  |  |  | znížená | 0.193 | 23.1079 | 0 | 0 | 0 | 0 | 16 | K | 2 | ROZPOCET | 0 | 0 | 0 | 0 | 0 | 2 | 0 | 16 | 112
57 | K | 776521100.S | Lepenie povlakových podláh z PVC homogénnych pásov | m2 | 158.69 |  | 0 |  |  |  | znížená | 0.3091 | 49.0511 | 0.0003 | 0.047607 | 0 | 0 | 16 | K | 2 | ROZPOCET | 0 | 0 | 0 | 0 | 0 | 2 | 0 | 16 | 114
58 | M | 284110002100.S | Podlaha PVC homogénna, hrúbka do 3 mm | m2 | 163.451 |  | 0 |  |  |  | znížená | 0 | 0 | 0 | 0 | 0 | 0 | 32 | M | 2 | ROZPOCET | 0 | 0 | 0 | 0 | 0 | 2 | 0 | 16 | 116
59 | K | 998776201.S | Presun hmôt pre podlahy povlakové v objektoch výšky do 6 m | % | 46.105 |  | 0 |  |  |  | znížená | 0 | 0 | 0 | 0 | 0 | 0 | 16 | K | 2 | ROZPOCET | 0 | 0 | 0 | 0 | 0 | 2 | 0 | 16 | -699364539
| D | 781 | Obklady |  |  |  | 0 | [5 empty] | 106.6884 |  | 3.1432 |  | 0 | 2 | D | 1 | ROZPOCET | [6 empty] | 0
60 | K | 781441020.S | Montáž obkladov vnútor. stien z obkladačiek kladených do malty veľ. 300x300 mm | m2 | 64.84 |  | 0 |  |  |  | znížená | 1.6454 | 106.6884 | 0.048476 | 3.1432 | 0 | 0 | 16 | K | 2 | ROZPOCET | 0 | 0 | 0 | 0 | 0 | 2 | 0 | 16 | 120
61 | M | 597640001510.S | Obkladačky keramické, lxv 300x300 mm | m2 | 66.137 |  | 0 |  |  |  | znížená | 0 | 0 | 0 | 0 | 0 | 0 | 32 | M | 2 | ROZPOCET | 0 | 0 | 0 | 0 | 0 | 2 | 0 | 16 | 122
62 | K | 998781201.S | Presun hmôt pre obklady keramické v objektoch výšky do 6 m | % | 28.394 |  | 0 |  |  |  | znížená | 0 | 0 | 0 | 0 | 0 | 0 | 16 | K | 2 | ROZPOCET | 0 | 0 | 0 | 0 | 0 | 2 | 0 | 16 | 467087332
| D | 784 | Maľby |  |  |  | 0 | [5 empty] | 17.6199 |  | 0.088188 |  | 0 | 2 | D | 1 | ROZPOCET | [6 empty] | 0
63 | K | 784451271.S | Maľby z maliarskych zmesí práškových, základné ručne nanášané dvojnásobné na jemnozrnný podklad výšky do 3,80 m | m2 | 352.75 |  | 0 |  |  |  | znížená | 0.04995 | 17.6199 | 0.00025 | 0.088188 | 0 | 0 | 16 | K | 2 | ROZPOCET | 0 | 0 | 0 | 0 | 0 | 2 | 0 | 16 | -1459326111
64 | K | 784463221 | Štrukturovaný povrch s olejovou farbou na stenách, schodisku na podklad jemnozrnný výšky do 3,80 m | m2 | 159.36 |  | 0 |  |  |  | znížená | 0 | 0 | 0 | 0 | 0 | 0 | 16 | K | 2 | ROZPOCET | 0 | 0 | 0 | 0 | 0 | 2 | 0 | 16 | 128

## 02 - Elektroinštalácia
[9 empty] | >> skryté stĺpce << | [9 empty] | {904cc7e0-82af-42be-b289-e7720a2577af}
0
| KRYCÍ LIST ROZPOČTU | [8 empty] | v --- nižšie sa nachádzajú doplnkové a pomocné údaje k zostavám --- v | [8 empty] | False
Stavba:
Prestavba školníckeho bytu na triedu MŠ na MŠ Ševčenkova 35, Bratislava
Objekt:
02 - Elektroinštalácia
| JKSO: |  |  |  |  | KS:
| Miesto: |  |  |  |  | Dátum:
| Objednávateľ: |  |  |  |  | IČO:
|  | Mestská časť Bratislava - Petržalka, Kutlíkova 17, Bratislava |  |  |  | IČ DPH:
| Zhotoviteľ: |  |  |  |  | IČO:
IČ DPH:
| Projektant: |  |  |  |  | IČO:
IČ DPH:
| Spracovateľ: |  |  |  |  | IČO:
IČ DPH:
Poznámka:
| Náklady z rozpočtu | [5 empty] | 0
| Ostatné náklady | [5 empty] | 0
| Cena bez DPH | [5 empty] | 0
|  |  | Základ dane |  |  | Sadzba dane | Výška dane
| DPH | základná | 0 |  |  | 20% | 0
|  | znížená | 0 |  |  | 20% | 0
|  | zákl. prenesená | 0 |  |  | 20% | 0
|  | zníž. prenesená | 0 |  |  | 20% | 0
|  | nulová | 0 |  |  | 0% | 0
| Cena s DPH |  |  | v | EUR |  | 0
| Projektant |  |  | Spracovateľ
| Dátum a podpis: |  | Pečiatka | Dátum a podpis: |  |  | Pečiatka
| Objednávateľ |  |  | Zhotoviteľ
| Dátum a podpis: |  | Pečiatka | Dátum a podpis: |  |  | Pečiatka
REKAPITULÁCIA ROZPOČTU
Stavba:
Prestavba školníckeho bytu na triedu MŠ na MŠ Ševčenkova 35, Bratislava
Objekt:
02 - Elektroinštalácia
Miesto: |  |  | 0 |  |  | Dátum:
Objednávateľ: |  |  | Mestská časť Bratislava - Petržalka, Kutlíkova 17, Bratislava |  |  | Projektant:
Zhotoviteľ: | [5 empty] | Spracovateľ: | 0
Kód dielu - Popis | [6 empty] | Cena celkom [EUR]
1) Náklady z rozpočtu | [6 empty] | 0 | [12 empty] | -1
| M - Práce a dodávky M | [5 empty] | 0
| 21-M - Elektromontáže | [5 empty] | 0
| 22-M - Montáže oznamovacích a zabezpečovacích zariadení | [5 empty] | 0
| HZS - Hodinové zúčtovacie sadzby | [5 empty] | 0
2) Ostatné náklady | [6 empty] | 0 |  |  |  | DPH
| Zariad. staveniska | [9 empty] | znížená | [9 empty] | VRN | 0 | 0 | 0 | 0 | 0 | 2
| Prevádzkové vplyvy | [9 empty] | znížená | [9 empty] | VRN | 0 | 0 | 0 | 0 | 0 | 2
Celkové náklady za stavbu 1) + 2) | [6 empty] | 0
ROZPOČET
Stavba:
Prestavba školníckeho bytu na triedu MŠ na MŠ Ševčenkova 35, Bratislava
Objekt:
02 - Elektroinštalácia
Miesto: |  |  | 0 |  |  | Dátum:
Objednávateľ: |  |  | Mestská časť Bratislava - Petržalka, Kutlíkova 17, Bratislava |  |  | Projektant:
Zhotoviteľ: | [5 empty] | Spracovateľ: | 0
PČ | Typ | Kód | Popis | MJ | Množstvo | J.cena [EUR] | Cena celkom [EUR] | Cenová sústava |  |  | DPH | J. Nh [h] | Nh celkom [h] | J. hmotnosť [t] | Hmotnosť celkom [t] | J. suť [t] | Suť Celkom [t]
Náklady z rozpočtu | [6 empty] | 0 | [5 empty] | 822.1305 |  | 0.26467 |  | 0 |  | D | -1 | [7 empty] | 0
| D | M | Práce a dodávky M |  |  |  | 0 | [5 empty] | 150.0905 |  | 0.26467 |  | 0 | 3 | D | 0 | ROZPOCET | [6 empty] | 0
| D | 21-M | Elektromontáže |  |  |  | 0 | [5 empty] | 110.72 |  | 0.23867 |  | 0 | 3 | D | 1 | ROZPOCET | [6 empty] | 0
1 | K | 210010302.S | Krabica prístrojová (pod omietku) - montáž | ks | 40 |  | 0 |  |  |  | znížená | 0.1462 | 5.848 | 0 | 0 | 0 | 0 | 64 | K | 2 | ROZPOCET | 0 | 0 | 0 | 0 | 0 | 2 | 0 | 64 | 1890792569
2 | M | 345410002400.S | Prístrojová krabica (pod omietku) | ks | 40 |  | 0 |  |  |  | znížená | 0 | 0 | 3e-05 | 0.0012 | 0 | 0 | 128 | M | 2 | ROZPOCET | 0 | 0 | 0 | 0 | 0 | 2 | 0 | 128 | -1644088191
3 | K | 210010321.S | Odbočná krabica (pod omietku) - montáž | ks | 20 |  | 0 |  |  |  | znížená | 0.367 | 7.34 | 0 | 0 | 0 | 0 | 64 | K | 2 | ROZPOCET | 0 | 0 | 0 | 0 | 0 | 2 | 0 | 64 | -1123365555
4 | M | 345410002600.S | Odbočná krabica (pod omietku) | ks | 20 |  | 0 |  |  |  | znížená | 0 | 0 | 0.0001 | 0.002 | 0 | 0 | 128 | M | 2 | ROZPOCET | 0 | 0 | 0 | 0 | 0 | 2 | 0 | 128 | -1177744439
5 | K | 210110301.S | Montáž vypínačov | ks | 12 |  | 0 |  |  |  | znížená | 0.358 | 4.296 | 0 | 0 | 0 | 0 | 64 | K | 2 | ROZPOCET | 0 | 0 | 0 | 0 | 0 | 2 | 0 | 64 | -1897946369
6 | M | 358120001002.R | Vypínač jednopólový (pod omietku) | ks | 1 |  | 0 |  |  |  | znížená | 0 | 0 | 0.0001 | 0.0001 | 0 | 0 | 128 | M | 2 | ROZPOCET | 0 | 0 | 0 | 0 | 0 | 2 | 0 | 128 | 722065778
7 | M | EV100011 | Vypínač striedavý (pod omietku) | ks | 4 |  | 0 |  |  |  | znížená | 0 | 0 | 5e-05 | 0.0002 | 0 | 0 | 128 | M | 2 | ROZPOCET | 0 | 0 | 0 | 0 | 0 | 2 | 0 | 128 | -563354497
8 | M | EV100014 | Vypínač striedavý dvojitý (pod omietku) | ks | 6 |  | 0 |  |  |  | znížená | 0 | 0 | 6e-05 | 0.00036 | 0 | 0 | 128 | M | 2 | ROZPOCET | 0 | 0 | 0 | 0 | 0 | 2 | 0 | 128 | -1470491878
9 | M | EV100017 | Vypínač krížový (pod omietku) | ks | 1 |  | 0 |  |  |  | znížená | 0 | 0 | 5e-05 | 5e-05 | 0 | 0 | 128 | M | 2 | ROZPOCET | 0 | 0 | 0 | 0 | 0 | 2 | 0 | 128 | 2145997498
10 | K | 210111031.S | Montáž zásuviek | ks | 26 |  | 0 |  |  |  | znížená | 0.437 | 11.362 | 0 | 0 | 0 | 0 | 64 | K | 2 | ROZPOCET | 0 | 0 | 0 | 0 | 0 | 2 | 0 | 64 | 738954201
11 | M | 345510001210.R | Zásuvka jednoduchá 230V,50Hz s rámikom | ks | 21 |  | 0 |  |  |  | znížená | 0 | 0 | 0.0001 | 0.0021 | 0 | 0 | 128 | M | 2 | ROZPOCET | 0 | 0 | 0 | 0 | 0 | 2 | 0 | 128 | 1058209844
12 | M | 345520000510.R | Zásuvka FTP, 2x RJ45 | ks | 5 |  | 0 |  |  |  | znížená | 0 | 0 | 0.0004 | 0.002 | 0 | 0 | 128 | M | 2 | ROZPOCET | 0 | 0 | 0 | 0 | 0 | 2 | 0 | 128 | 721776259
13 | K | 210193079.R | Montáž rozvádzača RS | ks | 1 |  | 0 |  |  |  | znížená | 3.11 | 3.11 | 0 | 0 | 0 | 0 | 64 | K | 2 | ROZPOCET | 0 | 0 | 0 | 0 | 0 | 2 | 0 | 64 | 122893997
14 | M | ER087.RS | Rozvádzač RS | ks | 1 |  | 0 |  |  |  | znížená | 0 | 0 | 0 | 0 | 0 | 0 | 256 | M | 2 | ROZPOCET | 0 | 0 | 0 | 0 | 0 | 2 | 0 | 64 | 1408464135
15 | K | 210201082.S | Zapojenie LED svietidla | ks | 41 |  | 0 |  |  |  | znížená | 0.37 | 15.17 | 0 | 0 | 0 | 0 | 64 | K | 2 | ROZPOCET | 0 | 0 | 0 | 0 | 0 | 2 | 0 | 64 | -842058699
16 | M | 348350000100.R | LED svietidlo 1x24W (E2) | ks | 8 |  | 0 |  |  |  | znížená | 0 | 0 | 0.0097 | 0.0776 | 0 | 0 | 128 | M | 2 | ROZPOCET | 0 | 0 | 0 | 0 | 0 | 2 | 0 | 128 | 597742730
17 | M | 348350001300.R | LED svietidlo 1x45W (E4) | ks | 33 |  | 0 |  |  |  | znížená | 0 | 0 | 0.004 | 0.132 | 0 | 0 | 128 | M | 2 | ROZPOCET | 0 | 0 | 0 | 0 | 0 | 2 | 0 | 128 | -1541925744
18 | K | 210201600.S | Zapojenie núdzového svietidla | ks | 4 |  | 0 |  |  |  | znížená | 0.73 | 2.92 | 0 | 0 | 0 | 0 | 64 | K | 2 | ROZPOCET | 0 | 0 | 0 | 0 | 0 | 2 | 0 | 64 | -1782071773
19 | M | 348150001200.R | Núdzové osvelenie s piktogramom, 1x8W, IP 42 (E3) | ks | 4 |  | 0 |  |  |  | znížená | 0 | 0 | 0.0012 | 0.0048 | 0 | 0 | 128 | M | 2 | ROZPOCET | 0 | 0 | 0 | 0 | 0 | 2 | 0 | 128 | 1810789587
20 | K | 210220040.S | Svorka Bernard - montáž | ks | 2 |  | 0 |  |  |  | znížená | 0.287 | 0.574 | 0 | 0 | 0 | 0 | 64 | K | 2 | ROZPOCET | 0 | 0 | 0 | 0 | 0 | 2 | 0 | 64 | 1087642761
21 | M | 354410006200.S | Svorka uzemňovacia Bernard ZSA 16 | ks | 2 |  | 0 |  |  |  | znížená | 0 | 0 | 0.0001 | 0.0002 | 0 | 0 | 128 | M | 2 | ROZPOCET | 0 | 0 | 0 | 0 | 0 | 2 | 0 | 128 | -64516728
22 | M | 354410066900.S | Páska CU, bleskozvodný a uzemňovací materiál, dĺžka 0,5 m | ks | 2 |  | 0 |  |  |  | znížená | 0 | 0 | 3e-05 | 6e-05 | 0 | 0 | 128 | M | 2 | ROZPOCET | 0 | 0 | 0 | 0 | 0 | 2 | 0 | 128 | 1056137150
23 | K | 210881001.S | Vodič ZŽ 4 | m | 80 |  | 0 |  |  |  | znížená | 0.028 | 2.24 | 0 | 0 | 0 | 0 | 64 | K | 2 | ROZPOCET | 0 | 0 | 0 | 0 | 0 | 2 | 0 | 64 | 2108568089
24 | M | 341610012300.S | Vodič ZŽ 4 | m | 80 |  | 0 |  |  |  | znížená | 0 | 0 | 0.00014 | 0.0112 | 0 | 0 | 128 | M | 2 | ROZPOCET | 0 | 0 | 0 | 0 | 0 | 2 | 0 | 128 | -357170910
25 | K | 210881002.S | Vodič ZŽ 6 | m | 30 |  | 0 |  |  |  | znížená | 0.032 | 0.96 | 0 | 0 | 0 | 0 | 64 | K | 2 | ROZPOCET | 0 | 0 | 0 | 0 | 0 | 2 | 0 | 64 | -2048352189
26 | M | 341610012400.S | Vodič ZŽ 6 | m | 30 |  | 0 |  |  |  | znížená | 0 | 0 | 0.00016 | 0.0048 | 0 | 0 | 128 | M | 2 | ROZPOCET | 0 | 0 | 0 | 0 | 0 | 2 | 0 | 128 | -1722613346
27 | K | 210881216.S | Kábel CXKE-R - J 3x1,5 - uloženie | m | 350 |  | 0 |  |  |  | znížená | 0.052 | 18.2 | 0 | 0 | 0 | 0 | 64 | K | 2 | ROZPOCET | 0 | 0 | 0 | 0 | 0 | 2 | 0 | 64 | 1276658703
28 | M | KPE000001632 | Kábel CXKE-R – J 3x1,5 | m | 350 |  | 0 |  |  |  | znížená | 0 | 0 | 0 | 0 | 0 | 0 | 256 | M | 2 | ROZPOCET | 0 | 0 | 0 | 0 | 0 | 2 | 0 | 64 | 1016447784
29 | K | 210881217.S | Kábel CXKE-R - J 3x2,5 - uloženie | m | 550 |  | 0 |  |  |  | znížená | 0.059 | 32.45 | 0 | 0 | 0 | 0 | 64 | K | 2 | ROZPOCET | 0 | 0 | 0 | 0 | 0 | 2 | 0 | 64 | -553804007
30 | M | KPE000001628 | Kábel CXKE-R – J 3x2,5 | m | 550 |  | 0 |  |  |  | znížená | 0 | 0 | 0 | 0 | 0 | 0 | 256 | M | 2 | ROZPOCET | 0 | 0 | 0 | 0 | 0 | 2 | 0 | 64 | -1964659054
31 | K | 210881236.S | Kábel CXKE-R 5x10 - uloženie | m | 50 |  | 0 |  |  |  | znížená | 0.125 | 6.25 | 0 | 0 | 0 | 0 | 64 | K | 2 | ROZPOCET | 0 | 0 | 0 | 0 | 0 | 2 | 0 | 64 | -1266784325
32 | M | KPE000002847 | CXKE-R 5x10 | m | 50 |  | 0 |  |  |  | znížená | 0 | 0 | 0 | 0 | 0 | 0 | 256 | M | 2 | ROZPOCET | 0 | 0 | 0 | 0 | 0 | 2 | 0 | 64 | -1170244579
33 | K | kab10 | Pomocný montážny materiál | % | 170.147 |  | 0 |  |  |  | znížená | 0 | 0 | 0 | 0 | 0 | 0 | 4 | K | 2 | ROZPOCET | 0 | 0 | 0 | 0 | 0 | 2 | 0 | 4 | 110
34 | K | kab11 | Pomocné murárske práce | % | 170.147 |  | 0 |  |  |  | znížená | 0 | 0 | 0 | 0 | 0 | 0 | 4 | K | 2 | ROZPOCET | 0 | 0 | 0 | 0 | 0 | 2 | 0 | 4 | 112
| D | 22-M | Montáže oznamovacích a zabezpečovacích zariadení |  |  |  | 0 | [5 empty] | 39.3705 |  | 0.026 |  | 0 | 3 | D | 1 | ROZPOCET | [6 empty] | 0
35 | K | 220511031.S | Kábel FTP cat 6e, LSOH - uloženie | m | 650 |  | 0 |  |  |  | znížená | 0.06057 | 39.3705 | 0 | 0 | 0 | 0 | 64 | K | 2 | ROZPOCET | 0 | 0 | 0 | 0 | 0 | 2 | 0 | 64 | -493530889
36 | M | 341230001800.S | Kábel FTP cat 6e, LSOH | m | 650 |  | 0 |  |  |  | znížená | 0 | 0 | 4e-05 | 0.026 | 0 | 0 | 128 | M | 2 | ROZPOCET | 0 | 0 | 0 | 0 | 0 | 2 | 0 | 128 | 1341675108
| D | HZS | Hodinové zúčtovacie sadzby |  |  |  | 0 | [5 empty] | 672.04 |  | 0 |  | 0 | 4 | D | 0 | ROZPOCET | [6 empty] | 0
37 | K | HZS000113.R | Montáž, inštalácia, osadenie vodičov, zapojenie VZT a inštalačných prvkov | hod | 580 |  | 0 |  |  |  | znížená | 1.06 | 614.8 | 0 | 0 | 0 | 0 | 512 | K | 1 | ROZPOCET | 0 | 0 | 0 | 0 | 0 | 2 | 0 | 512 | 1029801090
38 | K | HZS000114.1 | Revízne správy | hod | 24 |  | 0 |  |  |  | znížená | 1.06 | 25.44 | 0 | 0 | 0 | 0 | 512 | K | 1 | ROZPOCET | 0 | 0 | 0 | 0 | 0 | 2 | 0 | 512 | -162590826
39 | K | HZS000114.2 | Vypracovanie PSV | hod | 30 |  | 0 |  |  |  | znížená | 1.06 | 31.8 | 0 | 0 | 0 | 0 | 512 | K | 1 | ROZPOCET | 0 | 0 | 0 | 0 | 0 | 2 | 0 | 512 | -1948544492

## 03 - Zdravotechnika
[9 empty] | >> skryté stĺpce << | [9 empty] | {504b52d4-1e83-41aa-baab-cf5040ec3cd9}
0
| KRYCÍ LIST ROZPOČTU | [8 empty] | v --- nižšie sa nachádzajú doplnkové a pomocné údaje k zostavám --- v | [8 empty] | False
Stavba:
Prestavba školníckeho bytu na triedu MŠ na MŠ Ševčenkova 35, Bratislava
Objekt:
03 - Zdravotechnika
| JKSO: |  |  |  |  | KS:
| Miesto: |  |  |  |  | Dátum:
| Objednávateľ: |  |  |  |  | IČO:
|  | Mestská časť Bratislava - Petržalka, Kutlíkova 17, Bratislava |  |  |  | IČ DPH:
| Zhotoviteľ: |  |  |  |  | IČO:
IČ DPH:
| Projektant: |  |  |  |  | IČO:
IČ DPH:
| Spracovateľ: |  |  |  |  | IČO:
IČ DPH:
Poznámka:
| Náklady z rozpočtu | [5 empty] | 0
| Ostatné náklady | [5 empty] | 0
| Cena bez DPH | [5 empty] | 0
|  |  | Základ dane |  |  | Sadzba dane | Výška dane
| DPH | základná | 0 |  |  | 20% | 0
|  | znížená | 0 |  |  | 20% | 0
|  | zákl. prenesená | 0 |  |  | 20% | 0
|  | zníž. prenesená | 0 |  |  | 20% | 0
|  | nulová | 0 |  |  | 0% | 0
| Cena s DPH |  |  | v | EUR |  | 0
| Projektant |  |  | Spracovateľ
| Dátum a podpis: |  | Pečiatka | Dátum a podpis: |  |  | Pečiatka
| Objednávateľ |  |  | Zhotoviteľ
| Dátum a podpis: |  | Pečiatka | Dátum a podpis: |  |  | Pečiatka
REKAPITULÁCIA ROZPOČTU
Stavba:
Prestavba školníckeho bytu na triedu MŠ na MŠ Ševčenkova 35, Bratislava
Objekt:
03 - Zdravotechnika
Miesto: |  |  | 0 |  |  | Dátum:
Objednávateľ: |  |  | Mestská časť Bratislava - Petržalka, Kutlíkova 17, Bratislava |  |  | Projektant:
Zhotoviteľ: | [5 empty] | Spracovateľ: | 0
Kód dielu - Popis | [6 empty] | Cena celkom [EUR]
1) Náklady z rozpočtu | [6 empty] | 0 | [12 empty] | -1
| D1 - PRÁCE A DODÁVKY HSV | [5 empty] | 0
| 1 - ZEMNE PRÁCE | [5 empty] | 0
| 4 - VODOROVNÉ KONŠTRUKCIE | [5 empty] | 0
| 9 - OSTATNÉ KONŠTRUKCIE A PRÁCE | [5 empty] | 0
| 99 - Presun hmôt HSV | [5 empty] | 0
| D2 - PRÁCE A DODÁVKY PSV | [5 empty] | 0
| 713 - Izolácie tepelné | [5 empty] | 0
| 721 - Vnútorná kanalizácia | [5 empty] | 0
| 722 - Vnútorný vodovod | [5 empty] | 0
| 725 - Zariaďovacie predmety | [5 empty] | 0
2) Ostatné náklady | [6 empty] | 0 |  |  |  | DPH
| Zariad. staveniska | [9 empty] | znížená | [9 empty] | VRN | 0 | 0 | 0 | 0 | 0 | 2
| Prevádzkové vplyvy | [9 empty] | znížená | [9 empty] | VRN | 0 | 0 | 0 | 0 | 0 | 2
Celkové náklady za stavbu 1) + 2) | [6 empty] | 0
ROZPOČET
Stavba:
Prestavba školníckeho bytu na triedu MŠ na MŠ Ševčenkova 35, Bratislava
Objekt:
03 - Zdravotechnika
Miesto: |  |  | 0 |  |  | Dátum:
Objednávateľ: |  |  | Mestská časť Bratislava - Petržalka, Kutlíkova 17, Bratislava |  |  | Projektant:
Zhotoviteľ: | [5 empty] | Spracovateľ: | 0
PČ | Typ | Kód | Popis | MJ | Množstvo | J.cena [EUR] | Cena celkom [EUR] | Cenová sústava |  |  | DPH | J. Nh [h] | Nh celkom [h] | J. hmotnosť [t] | Hmotnosť celkom [t] | J. suť [t] | Suť Celkom [t]
Náklady z rozpočtu | [6 empty] | 0 | [5 empty] | 112.1279 |  | 0.28351 |  | 0.55329 |  | D | -1 | [7 empty] | 0
| D | D1 | PRÁCE A DODÁVKY HSV |  |  |  | 0 | [5 empty] | 21.4779 |  | 0.18908 |  | 0.2142 | 1 | D | 0 | ROZPOCET | [6 empty] | 0
| D | 1 | ZEMNE PRÁCE |  |  |  | 0 | [5 empty] | 15.2353 |  | 0 |  | 0 | 1 | D | 1 | ROZPOCET | [6 empty] | 0
1 | K | 131211101.S | Hĺbenie rýh a jám v hornine tr.3 súdržných - ručným náradím | m3 | 2.394 |  | 0 |  |  |  | znížená | 3.8504 | 9.2177 | 0 | 0 | 0 | 0 | 4 | K | 2 | ROZPOCET | 0 | 0 | 0 | 0 | 0 | 2 | 0 | 4 | -1150557753
2 | K | 131211119.S | Príplatok za lepivosť pri hĺbení jám ručným náradím v hornine tr. 3 | m3 | 2.394 |  | 0 |  |  |  | znížená | 0.77059 | 1.8448 | 0 | 0 | 0 | 0 | 4 | K | 2 | ROZPOCET | 0 | 0 | 0 | 0 | 0 | 2 | 0 | 4 | 1961931519
3 | K | 174101001.S | Zásyp sypaninou so zhutnením jám, šachiet, rýh, zárezov alebo okolo objektov do 100 m3 | m3 | 2.394 |  | 0 |  |  |  | znížená | 0.242 | 0.57935 | 0 | 0 | 0 | 0 | 4 | K | 2 | ROZPOCET | 0 | 0 | 0 | 0 | 0 | 2 | 0 | 4 | 1118482876
4 | K | 175101101.S | Obsyp potrubia a objektov sypaninou z vhodných hornín 1 až 4 bez prehodenia sypaniny | m3 | 2.394 |  | 0 |  |  |  | znížená | 1.501 | 3.5934 | 0 | 0 | 0 | 0 | 4 | K | 2 | ROZPOCET | 0 | 0 | 0 | 0 | 0 | 2 | 0 | 4 | -161477662
| D | 4 | VODOROVNÉ KONŠTRUKCIE |  |  |  | 0 | [5 empty] | 0.1603 |  | 0.18908 |  | 0 | 1 | D | 1 | ROZPOCET | [6 empty] | 0
5 | K | 451572111.S | Lôžko pod potrubie, stoky a drobné objekty, v otvorenom výkope z kameniva drobného ťaženého 0-4 mm | m3 | 0.1 |  | 0 |  |  |  | znížená | 1.603 | 0.1603 | 1.8908 | 0.18908 | 0 | 0 | 4 | K | 2 | ROZPOCET | 0 | 0 | 0 | 0 | 0 | 2 | 0 | 4 | 79891183
| D | 9 | OSTATNÉ KONŠTRUKCIE A PRÁCE |  |  |  | 0 | [5 empty] | 5.6168 |  | 0 |  | 0.2142 | 1 | D | 1 | ROZPOCET | [6 empty] | 0
6 | K | 974031133.S | Vysekanie rýh v akomkoľvek murive tehlovom na akúkoľvek maltu do hĺbky 50 mm a š. do 100 mm, -0,00900t | m | 23.8 |  | 0 |  |  |  | znížená | 0.236 | 5.6168 | 0 | 0 | 0.009 | 0.2142 | 4 | K | 2 | ROZPOCET | 0 | 0 | 0 | 0 | 0 | 2 | 0 | 4 | -173257166
| D | 99 | Presun hmôt HSV |  |  |  | 0 | [5 empty] | 0.46551 |  | 0 |  | 0 | 1 | D | 1 | ROZPOCET | [6 empty] | 0
7 | K | 999281111.S | Presun hmôt pre opravy a údržbu objektov vrátane vonkajších plášťov výšky do 25 m | t | 0.189 |  | 0 |  |  |  | znížená | 2.463 | 0.46551 | 0 | 0 | 0 | 0 | 4 | K | 2 | ROZPOCET | 0 | 0 | 0 | 0 | 0 | 2 | 0 | 4 | -1692749416
| D | D2 | PRÁCE A DODÁVKY PSV |  |  |  | 0 | [5 empty] | 90.65 |  | 0.094429 |  | 0.33908 | 1 | D | 0 | ROZPOCET | [6 empty] | 0
| D | 713 | Izolácie tepelné |  |  |  | 0 | [5 empty] | 8.3967 |  | 0.0014164 |  | 0.02958 | 2 | D | 1 | ROZPOCET | [6 empty] | 0
8 | K | 713400811.S | Odstránenie tepelnej izolácie potrubia povrchové úpravy oplechovanie potrubie, -0,00510t | m2 | 5.8 |  | 0 |  |  |  | znížená | 0.364 | 2.1112 | 0 | 0 | 0.0051 | 0.02958 | 16 | K | 2 | ROZPOCET | 0 | 0 | 0 | 0 | 0 | 2 | 0 | 16 | -678672908
9 | K | 713482121.S | Montáž trubíc z PE, hr.15-20 mm,vnút.priemer do 38 mm | m | 46.9 |  | 0 |  |  |  | znížená | 0.13402 | 6.2855 | 2e-05 | 0.000938 | 0 | 0 | 16 | K | 2 | ROZPOCET | 0 | 0 | 0 | 0 | 0 | 2 | 0 | 16 | -1424947076
10 | M | 283310004700.S | Izolačná PE trubica dxhr. 22x20 mm, nadrezaná, na izolovanie rozvodov vody, kúrenia, zdravotechniky | m | 47.838 |  | 0 |  |  |  | znížená | 0 | 0 | 1e-05 | 0.00047838 | 0 | 0 | 32 | M | 2 | ROZPOCET | 0 | 0 | 0 | 0 | 0 | 2 | 0 | 16 | 1280960418
11 | K | 998713201.S | Presun hmôt pre izolácie tepelné v objektoch výšky do 6 m | % | 2.314 |  | 0 |  |  |  | znížená | 0 | 0 | 0 | 0 | 0 | 0 | 16 | K | 2 | ROZPOCET | 0 | 0 | 0 | 0 | 0 | 2 | 0 | 16 | 7681686
| D | 721 | Vnútorná kanalizácia |  |  |  | 0 | [5 empty] | 14.3126 |  | 0.014105 |  | 0.040818 | 2 | D | 1 | ROZPOCET | [6 empty] | 0
12 | K | 721100902.S | Oprava potrubia hrdlového pretesnenie hrdla odpadového potrubia do DN 100, -0,00042t | ks | 2 |  | 0 |  |  |  | znížená | 0.39641 | 0.79282 | 0.00138 | 0.00276 | 0.00042 | 0.00084 | 16 | K | 2 | ROZPOCET | 0 | 0 | 0 | 0 | 0 | 2 | 0 | 16 | 1291370637
13 | K | 721171503.S | Potrubie z rúr PE-HD Dxt 50x3 mm odpadné prípojné | m | 4.9 |  | 0 |  |  |  | znížená | 0.43931 | 2.1526 | 0.00043 | 0.002107 | 0 | 0 | 16 | K | 2 | ROZPOCET | 0 | 0 | 0 | 0 | 0 | 2 | 0 | 16 | 528289524
14 | K | 721171505.S | Potrubie z rúr PE-HD Dxt 63x3 mm odpadné prípojné | m | 5.2 |  | 0 |  |  |  | znížená | 0.49752 | 2.5871 | 0.00047 | 0.002444 | 0 | 0 | 16 | K | 2 | ROZPOCET | 0 | 0 | 0 | 0 | 0 | 2 | 0 | 16 | -2143779498
15 | K | 721171506.S | Potrubie z rúr PE-HD Dxt 75x3 mm odpadné prípojné | m | 4.4 |  | 0 |  |  |  | znížená | 0.52885 | 2.3269 | 0.00053 | 0.002332 | 0 | 0 | 16 | K | 2 | ROZPOCET | 0 | 0 | 0 | 0 | 0 | 2 | 0 | 16 | -704069845
16 | K | 721171508.S | Potrubie z rúr PE-HD Dxt 110x4,3 mm odpadné prípojné | m | 4.6 |  | 0 |  |  |  | znížená | 0.74721 | 3.4372 | 0.00097 | 0.004462 | 0 | 0 | 16 | K | 2 | ROZPOCET | 0 | 0 | 0 | 0 | 0 | 2 | 0 | 16 | 1774937915
17 | K | 721171803.S | Demontáž potrubia z novodurových rúr odpadového alebo pripojovacieho do D 75 mm, -0,00210 t | m | 14.7 |  | 0 |  |  |  | znížená | 0.029 | 0.4263 | 0 | 0 | 0.0021 | 0.03087 | 16 | K | 2 | ROZPOCET | 0 | 0 | 0 | 0 | 0 | 2 | 0 | 16 | -233902633
18 | K | 721171808.S | Demontáž potrubia z novodurových rúr odpadového alebo pripojovacieho D 75 mm - D 114 mm, -0,00198 t | m | 4.6 |  | 0 |  |  |  | znížená | 0.078 | 0.3588 | 0 | 0 | 0.00198 | 0.009108 | 16 | K | 2 | ROZPOCET | 0 | 0 | 0 | 0 | 0 | 2 | 0 | 16 | 1273757942
19 | K | 721194105.S | Zriadenie prípojky na potrubí vyvedenie a upevnenie odpadových výpustiek D 50 mm | ks | 3 |  | 0 |  |  |  | znížená | 0.165 | 0.495 | 0 | 0 | 0 | 0 | 16 | K | 2 | ROZPOCET | 0 | 0 | 0 | 0 | 0 | 2 | 0 | 16 | 1601978804
20 | K | 721194106.S | Zriadenie prípojky na potrubí vyvedenie a upevnenie odpadových výpustiek D 63 mm | ks | 2 |  | 0 |  |  |  | znížená | 0.194 | 0.388 | 0 | 0 | 0 | 0 | 16 | K | 2 | ROZPOCET | 0 | 0 | 0 | 0 | 0 | 2 | 0 | 16 | -11286401
21 | K | 721194107.S | Zriadenie prípojky na potrubí vyvedenie a upevnenie odpadových výpustiek D 75 mm | ks | 1 |  | 0 |  |  |  | znížená | 0.199 | 0.199 | 0 | 0 | 0 | 0 | 16 | K | 2 | ROZPOCET | 0 | 0 | 0 | 0 | 0 | 2 | 0 | 16 | 680820499
22 | K | 721194109.S | Zriadenie prípojky na potrubí vyvedenie a upevnenie odpadových výpustiek D 110 mm | ks | 1 |  | 0 |  |  |  | znížená | 0.244 | 0.244 | 0 | 0 | 0 | 0 | 16 | K | 2 | ROZPOCET | 0 | 0 | 0 | 0 | 0 | 2 | 0 | 16 | -949532637
23 | K | 721290111.S | Ostatné - skúška tesnosti kanalizácie v objektoch vodou do DN 125 | m | 19.1 |  | 0 |  |  |  | znížená | 0.045 | 0.8595 | 0 | 0 | 0 | 0 | 16 | K | 2 | ROZPOCET | 0 | 0 | 0 | 0 | 0 | 2 | 0 | 16 | -627816395
24 | K | 721290821.S | Vnútrostav. premiestnenie vybúraných hmôt vnútor. kanal. vodorovne do 100 m z budov vysokých do 6 m | t | 0.014 |  | 0 |  |  |  | znížená | 3.24 | 0.04536 | 0 | 0 | 0 | 0 | 16 | K | 2 | ROZPOCET | 0 | 0 | 0 | 0 | 0 | 2 | 0 | 16 | 946753127
25 | K | 998721201.S | Presun hmôt pre vnútornú kanalizáciu v objektoch výšky do 6 m | % | 3.919 |  | 0 |  |  |  | znížená | 0 | 0 | 0 | 0 | 0 | 0 | 16 | K | 2 | ROZPOCET | 0 | 0 | 0 | 0 | 0 | 2 | 0 | 16 | 1940705776
| D | 722 | Vnútorný vodovod |  |  |  | 0 | [5 empty] | 41.1012 |  | 0.043611 |  | 0.099897 | 2 | D | 1 | ROZPOCET | [6 empty] | 0
26 | K | 722130801.S | Demontáž potrubia z oceľových rúrok závitových do DN 25, -0,00213t | m | 46.9 |  | 0 |  |  |  | znížená | 0.164 | 7.6916 | 0 | 0 | 0.00213 | 0.099897 | 16 | K | 2 | ROZPOCET | 0 | 0 | 0 | 0 | 0 | 2 | 0 | 16 | 343572387
27 | K | 722171132.S | Potrubie plasthliníkové D 20 mm | m | 46.9 |  | 0 |  |  |  | znížená | 0.20756 | 9.7346 | 0.00029 | 0.013601 | 0 | 0 | 16 | K | 2 | ROZPOCET | 0 | 0 | 0 | 0 | 0 | 2 | 0 | 16 | -2133177711
28 | K | 722190222.S | Prípojka vodovodná z oceľových rúr pre pevné pripojenie DN 20 | súb. | 1 |  | 0 |  |  |  | znížená | 1.6952 | 1.6952 | 0.00525 | 0.00525 | 0 | 0 | 16 | K | 2 | ROZPOCET | 0 | 0 | 0 | 0 | 0 | 2 | 0 | 16 | 2018270673
29 | K | 722220111.S | Montáž armatúry závitovej s jedným závitom, nástenka pre výtokový ventil G 1/2 | ks | 14 |  | 0 |  |  |  | znížená | 0.2177 | 3.0478 | 0.00013 | 0.00182 | 0 | 0 | 16 | K | 2 | ROZPOCET | 0 | 0 | 0 | 0 | 0 | 2 | 0 | 16 | 625931747
30 | M | 286540045000.S | Nástenka PP-R D 16x1/2" vnútorný závit, systém pre rozvod vody a stlačeného vzduchu | ks | 14 |  | 0 |  |  |  | znížená | 0 | 0 | 6e-05 | 0.00084 | 0 | 0 | 32 | M | 2 | ROZPOCET | 0 | 0 | 0 | 0 | 0 | 2 | 0 | 16 | -434536498
31 | K | 722220121.S | Montáž armatúry závitovej s jedným závitom, nástenka pre batériu G 1/2 | pár | 8 |  | 0 |  |  |  | znížená | 0.4344 | 3.4752 | 0.00026 | 0.00208 | 0 | 0 | 16 | K | 2 | ROZPOCET | 0 | 0 | 0 | 0 | 0 | 2 | 0 | 16 | -1083983930
32 | M | 286540045100.S | Nástenka PP-R D 20x1/2" vnútorný závit, systém pre rozvod vody a stlačeného vzduchu | ks | 8 |  | 0 |  |  |  | znížená | 0 | 0 | 7e-05 | 0.00056 | 0 | 0 | 32 | M | 2 | ROZPOCET | 0 | 0 | 0 | 0 | 0 | 2 | 0 | 16 | 1175601613
33 | K | 722221170.S | Montáž ventilu pre vodu G 1/2 | ks | 35 |  | 0 |  |  |  | znížená | 0.12532 | 4.3862 | 2e-05 | 0.0007 | 0 | 0 | 16 | K | 2 | ROZPOCET | 0 | 0 | 0 | 0 | 0 | 2 | 0 | 16 | -1066463309
34 | M | 551 40059R | Ventil výtokový pákový stojankový | kus | 14 |  | 0 |  |  |  | znížená | 0 | 0 | 0 | 0 | 0 | 0 | 32 | M | 2 | ROZPOCET | 0 | 0 | 0 | 0 | 0 | 2 | 0 | 16 | 258
35 | M | 551 F00201 | Ventil zach.roh.1/2 x 3/8"- VP.00.EKO.010 | kus | 7 |  | 0 |  |  |  | znížená | 0 | 0 | 0 | 0 | 0 | 0 | 32 | M | 2 | ROZPOCET | 0 | 0 | 0 | 0 | 0 | 2 | 0 | 16 | 260
36 | M | 551 F00205 | Ventil bat.s fil.roh.1/2 x 1/2"- VP.00.FIL.015 | kus | 14 |  | 0 |  |  |  | znížená | 0 | 0 | 0 | 0 | 0 | 0 | 32 | M | 2 | ROZPOCET | 0 | 0 | 0 | 0 | 0 | 2 | 0 | 16 | 262
37 | K | 722290215.S | Tlaková skúška vodovodného potrubia | m | 46.9 |  | 0 |  |  |  | znížená | 0.17109 | 8.0241 | 0.00039 | 0.018291 | 0 | 0 | 16 | K | 2 | ROZPOCET | 0 | 0 | 0 | 0 | 0 | 2 | 0 | 16 | -428228571
38 | K | 722290234.S | Prepláchnutie a dezinfekcia vodovodného potrubia do DN 80 | m | 46.9 |  | 0 |  |  |  | znížená | 0.05805 | 2.7225 | 1e-05 | 0.000469 | 0 | 0 | 16 | K | 2 | ROZPOCET | 0 | 0 | 0 | 0 | 0 | 2 | 0 | 16 | -1047155120
39 | K | 722290821.S | Vnútrostav. premiestnenie vybúraných hmôt vnútorný vodovod vodorovne do 100 m z budov vys. do 6 m | t | 0.1 |  | 0 |  |  |  | znížená | 3.24 | 0.324 | 0 | 0 | 0 | 0 | 16 | K | 2 | ROZPOCET | 0 | 0 | 0 | 0 | 0 | 2 | 0 | 16 | -571382835
40 | K | 998722201.S | Presun hmôt pre vnútorný vodovod v objektoch výšky do 6 m | % | 30.393 |  | 0 |  |  |  | znížená | 0 | 0 | 0 | 0 | 0 | 0 | 16 | K | 2 | ROZPOCET | 0 | 0 | 0 | 0 | 0 | 2 | 0 | 16 | -1413235197
| D | 725 | Zariaďovacie predmety |  |  |  | 0 | [5 empty] | 26.8394 |  | 0.035297 |  | 0.16879 | 2 | D | 1 | ROZPOCET | [6 empty] | 0
41 | K | 725110811.S | Demontáž záchoda splachovacieho s nádržou alebo s tlakovým splachovačom, -0,01933t | súb. | 3 |  | 0 |  |  |  | znížená | 0.518 | 1.554 | 0 | 0 | 0.01933 | 0.05799 | 16 | K | 2 | ROZPOCET | 0 | 0 | 0 | 0 | 0 | 2 | 0 | 16 | -453907061
42 | K | 72511-9110 | Montáž splach. nádrží bez roh. ventila stredne polož. | súbor | 5 |  | 0 |  |  |  | znížená | 0.93559 | 4.678 | 0.0001099 | 0.0005495 | 0 | 0 | 16 | K | 2 | ROZPOCET | 0 | 0 | 0 | 0 | 0 | 2 | 0 | 16 | 216
43 | M | 551 471320 | Splachovač stredne, nízko pol. s roh. ventilom štandardná kvalita | kus | 6 |  | 0 |  |  |  | znížená | 0 | 0 | 0 | 0 | 0 | 0 | 32 | M | 2 | ROZPOCET | 0 | 0 | 0 | 0 | 0 | 2 | 0 | 16 | 218
44 | K | 72511-9213 | Montáž záchodových mís závesných | kus | 6 |  | 0 |  |  |  | znížená | 0 | 0 | 0 | 0 | 0 | 0 | 16 | K | 2 | ROZPOCET | 0 | 0 | 0 | 0 | 0 | 2 | 0 | 16 | 220
45 | M | 642 3D1741R1 | Misa WC závesná BABY | kus | 6 |  | 0 |  |  |  | znížená | 0 | 0 | 0 | 0 | 0 | 0 | 32 | M | 2 | ROZPOCET | 0 | 0 | 0 | 0 | 0 | 2 | 0 | 16 | 222
46 | M | 642 3D9102R | Montážny rám pre závesné WC - | kus | 6 |  | 0 |  |  |  | znížená | 0 | 0 | 0 | 0 | 0 | 0 | 32 | M | 2 | ROZPOCET | 0 | 0 | 0 | 0 | 0 | 2 | 0 | 16 | 224
47 | K | 72511-9309 | Príplatok za použitie silikónového tmelu 0,30 kg/kus | kus | 6 |  | 0 |  |  |  | znížená | 1.2807 | 7.6841 | 0.0002842 | 0.0017052 | 0 | 0 | 16 | K | 2 | ROZPOCET | 0 | 0 | 0 | 0 | 0 | 2 | 0 | 16 | 226
48 | K | 725210821.S | Demontáž umývadiel alebo umývadielok bez výtokovej armatúry, -0,01946t | súb. | 5 |  | 0 |  |  |  | znížená | 0.342 | 1.71 | 0 | 0 | 0.01946 | 0.0973 | 16 | K | 2 | ROZPOCET | 0 | 0 | 0 | 0 | 0 | 2 | 0 | 16 | -183173658
49 | K | 72521-9201 | Montáž umývadiel keramických so záp. uzáv. na konzoly | súbor | 6 |  | 0 |  |  |  | znížená | 1.2007 | 7.2041 | 0.002302 | 0.013812 | 0 | 0 | 16 | K | 2 | ROZPOCET | 0 | 0 | 0 | 0 | 0 | 2 | 0 | 16 | 230
50 | M | 642 1K020R | Umývadlo BABY 50 cm , biele | kus | 6 |  | 0 |  |  |  | znížená | 0 | 0 | 0 | 0 | 0 | 0 | 32 | M | 2 | ROZPOCET | 0 | 0 | 0 | 0 | 0 | 2 | 0 | 16 | 234
51 | K | 72524-9107 | Montáž sprchových kútov ostatných typov | súbor | 1 |  | 0 |  |  |  | znížená | 0 | 0 | 0 | 0 | 0 | 0 | 16 | K | 2 | ROZPOCET | 0 | 0 | 0 | 0 | 0 | 2 | 0 | 16 | 238
52 | M | 552 1E3915 | Vanička sprchovacia obluk - 80 | kus | 1 |  | 0 |  |  |  | znížená | 0 | 0 | 0 | 0 | 0 | 0 | 32 | M | 2 | ROZPOCET | 0 | 0 | 0 | 0 | 0 | 2 | 0 | 16 | 240
53 | K | 725310823.S | Demontáž drezu jednodielneho bez výtokovej armatúry vstavanej v kuchynskej zostave, -0,00920t | súb. | 1 |  | 0 |  |  |  | znížená | 0.44 | 0.44 | 0 | 0 | 0.0092 | 0.0092 | 16 | K | 2 | ROZPOCET | 0 | 0 | 0 | 0 | 0 | 2 | 0 | 16 | -1789771336
54 | K | 725333360.R | Montáž výleviek keramic., liat, a i. hmoty bez výtok armat. a splach nádrže | ks | 1 |  | 0 |  |  |  | znížená | 0.712 | 0.712 | 0.00073 | 0.00073 | 0 | 0 | 16 | K | 2 | ROZPOCET | 0 | 0 | 0 | 0 | 0 | 2 | 0 | 16 | 1752748641
55 | M | 642710000100.R | Výlevka stojatá keramická s plastovou mrežou so splachovačom | ks | 1 |  | 0 |  |  |  | znížená | 0 | 0 | 0.0185 | 0.0185 | 0 | 0 | 32 | M | 2 | ROZPOCET | 0 | 0 | 0 | 0 | 0 | 2 | 0 | 16 | -713100401
56 | K | 72581-0811 | Demontáž výtokových ventilov nástenných | kus | 12 |  | 0 |  |  |  | znížená | 0.108 | 1.296 | 0 | 0 | 0 | 0 | 16 | K | 2 | ROZPOCET | 0 | 0 | 0 | 0 | 0 | 2 | 0 | 16 | 256
57 | K | 725820802.S | Demontáž batérie stojankovej do 1 otvoru, -0,00086t | súb. | 5 |  | 0 |  |  |  | znížená | 0.21 | 1.05 | 0 | 0 | 0.00086 | 0.0043 | 16 | K | 2 | ROZPOCET | 0 | 0 | 0 | 0 | 0 | 2 | 0 | 16 | 218243508
58 | K | 72582-9301 | Montáž batérií umýv. a drez. ostatných typov stojank. G 1/2 | kus | 6 |  | 0 |  |  |  | znížená | 0 | 0 | 0 | 0 | 0 | 0 | 16 | K | 2 | ROZPOCET | 0 | 0 | 0 | 0 | 0 | 2 | 0 | 16 | 268
59 | M | 551 439700 | Batéria umývadlová stojánková G 1/2 štandartná kvalita | kus | 6 |  | 0 |  |  |  | znížená | 0 | 0 | 0 | 0 | 0 | 0 | 32 | M | 2 | ROZPOCET | 0 | 0 | 0 | 0 | 0 | 2 | 0 | 16 | 270
60 | K | 72582-9801 | Montáž batérie drezovej 1-pákovej nástennej | súbor | 1 |  | 0 |  |  |  | znížená | 0 | 0 | 0 | 0 | 0 | 0 | 16 | K | 2 | ROZPOCET | 0 | 0 | 0 | 0 | 0 | 2 | 0 | 16 | 272
61 | M | 551 431640 | Batéria drezová jednopáková nástenná TZ-8110V-100 | kus | 1 |  | 0 |  |  |  | znížená | 0 | 0 | 0 | 0 | 0 | 0 | 32 | M | 2 | ROZPOCET | 0 | 0 | 0 | 0 | 0 | 2 | 0 | 16 | 274
62 | K | 72584-9200 | Montáž batérií sprch. násten. s nastav. výškou | kus | 1 |  | 0 |  |  |  | znížená | 0 | 0 | 0 | 0 | 0 | 0 | 16 | K | 2 | ROZPOCET | 0 | 0 | 0 | 0 | 0 | 2 | 0 | 16 | 282
63 | M | 551 456110 | Batéria sprchová štandartná kvalita | kus | 1 |  | 0 |  |  |  | znížená | 0 | 0 | 0 | 0 | 0 | 0 | 32 | M | 2 | ROZPOCET | 0 | 0 | 0 | 0 | 0 | 2 | 0 | 16 | 284
64 | K | 72586-0812 | Demontáž zápachových uzávierok dvojitých pre zar. predm. | kus | 12 |  | 0 |  |  |  | znížená | 0 | 0 | 0 | 0 | 0 | 0 | 16 | K | 2 | ROZPOCET | 0 | 0 | 0 | 0 | 0 | 2 | 0 | 16 | 288
65 | K | 72586-9101 | Montáž zápach. uzávierok umývadlových D 40 | kus | 14 |  | 0 |  |  |  | znížená | 0 | 0 | 0 | 0 | 0 | 0 | 16 | K | 2 | ROZPOCET | 0 | 0 | 0 | 0 | 0 | 2 | 0 | 16 | 290
66 | M | 551 613140R | Uzávierka zápach. umýv. nerez D40 | kus | 14 |  | 0 |  |  |  | znížená | 0 | 0 | 0 | 0 | 0 | 0 | 32 | M | 2 | ROZPOCET | 0 | 0 | 0 | 0 | 0 | 2 | 0 | 16 | 292
67 | K | 72598-0123 | Dvierka prístupové k inštaláciám z plastov 40/40 | kus | 2 |  | 0 |  |  |  | znížená | 0 | 0 | 0 | 0 | 0 | 0 | 16 | K | 2 | ROZPOCET | 0 | 0 | 0 | 0 | 0 | 2 | 0 | 16 | 300
68 | K | 725590811.S | Vnútrostaveniskové premiestnenie vybúraných hmôt zariaďovacích predmetov vodorovne do 100 m z budov s výš. do 6 m | t | 0.169 |  | 0 |  |  |  | znížená | 3.025 | 0.51123 | 0 | 0 | 0 | 0 | 16 | K | 2 | ROZPOCET | 0 | 0 | 0 | 0 | 0 | 2 | 0 | 16 | -1101769231
69 | K | 998725201.S | Presun hmôt pre zariaďovacie predmety v objektoch výšky do 6 m | % | 71.718 |  | 0 |  |  |  | znížená | 0 | 0 | 0 | 0 | 0 | 0 | 16 | K | 2 | ROZPOCET | 0 | 0 | 0 | 0 | 0 | 2 | 0 | 16 | 622248199

## 04 - Vzduchotechnika
[9 empty] | >> skryté stĺpce << | [9 empty] | {c3e9b988-a414-4d40-b7c0-055ca19a84b9}
0
| KRYCÍ LIST ROZPOČTU | [8 empty] | v --- nižšie sa nachádzajú doplnkové a pomocné údaje k zostavám --- v | [8 empty] | False
Stavba:
Prestavba školníckeho bytu na triedu MŠ na MŠ Ševčenkova 35, Bratislava
Objekt:
04 - Vzduchotechnika
| JKSO: |  |  |  |  | KS:
| Miesto: |  |  |  |  | Dátum:
| Objednávateľ: |  |  |  |  | IČO:
|  | Mestská časť Bratislava - Petržalka, Kutlíkova 17, Bratislava |  |  |  | IČ DPH:
| Zhotoviteľ: |  |  |  |  | IČO:
IČ DPH:
| Projektant: |  |  |  |  | IČO:
IČ DPH:
| Spracovateľ: |  |  |  |  | IČO:
IČ DPH:
Poznámka:
| Náklady z rozpočtu | [5 empty] | 0
| Ostatné náklady | [5 empty] | 0
| Cena bez DPH | [5 empty] | 0
|  |  | Základ dane |  |  | Sadzba dane | Výška dane
| DPH | základná | 0 |  |  | 20% | 0
|  | znížená | 0 |  |  | 20% | 0
|  | zákl. prenesená | 0 |  |  | 20% | 0
|  | zníž. prenesená | 0 |  |  | 20% | 0
|  | nulová | 0 |  |  | 0% | 0
| Cena s DPH |  |  | v | EUR |  | 0
| Projektant |  |  | Spracovateľ
| Dátum a podpis: |  | Pečiatka | Dátum a podpis: |  |  | Pečiatka
| Objednávateľ |  |  | Zhotoviteľ
| Dátum a podpis: |  | Pečiatka | Dátum a podpis: |  |  | Pečiatka
REKAPITULÁCIA ROZPOČTU
Stavba:
Prestavba školníckeho bytu na triedu MŠ na MŠ Ševčenkova 35, Bratislava
Objekt:
04 - Vzduchotechnika
Miesto: |  |  | 0 |  |  | Dátum:
Objednávateľ: |  |  | Mestská časť Bratislava - Petržalka, Kutlíkova 17, Bratislava |  |  | Projektant:
Zhotoviteľ: | [5 empty] | Spracovateľ: | 0
Kód dielu - Popis | [6 empty] | Cena celkom [EUR]
1) Náklady z rozpočtu | [6 empty] | 0 | [12 empty] | -1
| HSV - Práce a dodávky HSV | [5 empty] | 0
| 9 - Ostatné konštrukcie a práce-búranie | [5 empty] | 0
| PSV - Práce a dodávky PSV | [5 empty] | 0
| 769 - Montáže vzduchotechnických zariadení | [5 empty] | 0
| HZS - Hodinové zúčtovacie sadzby | [5 empty] | 0
2) Ostatné náklady | [6 empty] | 0 |  |  |  | DPH
| Zariad. staveniska | [9 empty] | znížená | [9 empty] | VRN | 0 | 0 | 0 | 0 | 0 | 2
| Prevádzkové vplyvy | [9 empty] | znížená | [9 empty] | VRN | 0 | 0 | 0 | 0 | 0 | 2
Celkové náklady za stavbu 1) + 2) | [6 empty] | 0
ROZPOČET
Stavba:
Prestavba školníckeho bytu na triedu MŠ na MŠ Ševčenkova 35, Bratislava
Objekt:
04 - Vzduchotechnika
Miesto: |  |  | 0 |  |  | Dátum:
Objednávateľ: |  |  | Mestská časť Bratislava - Petržalka, Kutlíkova 17, Bratislava |  |  | Projektant:
Zhotoviteľ: | [5 empty] | Spracovateľ: | 0
PČ | Typ | Kód | Popis | MJ | Množstvo | J.cena [EUR] | Cena celkom [EUR] | Cenová sústava |  |  | DPH | J. Nh [h] | Nh celkom [h] | J. hmotnosť [t] | Hmotnosť celkom [t] | J. suť [t] | Suť Celkom [t]
Náklady z rozpočtu | [6 empty] | 0 | [5 empty] | 27.9922 |  | 0.12639 |  | 0 |  | D | -1 | [7 empty] | 0
| D | HSV | Práce a dodávky HSV |  |  |  | 0 | [5 empty] | 7.7602 |  | 0.11968 |  | 0 | 1 | D | 0 | ROZPOCET | [6 empty] | 0
| D | 9 | Ostatné konštrukcie a práce-búranie |  |  |  | 0 | [5 empty] | 7.7602 |  | 0.11968 |  | 0 | 1 | D | 1 | ROZPOCET | [6 empty] | 0
1 | K | 941955001.S | Lešenie ľahké pracovné pomocné, s výškou lešeňovej podlahy do 1,20 m | m2 | 78.22 |  | 0 |  |  |  | znížená | 0.09921 | 7.7602 | 0.00153 | 0.11968 | 0 | 0 | 4 | K | 2 | ROZPOCET | 0 | 0 | 0 | 0 | 0 | 2 | 0 | 4 | -1987767497
| D | PSV | Práce a dodávky PSV |  |  |  | 0 | [5 empty] | 3.272 |  | 0.006715 |  | 0 | 2 | D | 0 | ROZPOCET | [6 empty] | 0
| D | 769 | Montáže vzduchotechnických zariadení |  |  |  | 0 | [5 empty] | 3.272 |  | 0.006715 |  | 0 | 2 | D | 1 | ROZPOCET | [6 empty] | 0
2 | K | 769011230.S | Montáž ventilátora radiálneho do stropu | ks | 1 |  | 0 |  |  |  | znížená | 1.132 | 1.132 | 0 | 0 | 0 | 0 | 16 | K | 2 | ROZPOCET | 0 | 0 | 0 | 0 | 0 | 2 | 0 | 16 | -652730106
3 | M | 429120001800.S | Radiálny ventilátor stropný Elektrodesign EBB 250 NT Design IP 44, časový dobeh 1-30 min, spínanie so svetlom, Vzduchový výkon max 240 m3/h, požadovaný 150 m3/h, Tlaková strata 100 Pa, Príkon 68 W, 230 V | ks | 1 |  | 0 |  |  |  | znížená | 0 | 0 | 0.0022 | 0.0022 | 0 | 0 | 32 | M | 2 | ROZPOCET | 0 | 0 | 0 | 0 | 0 | 2 | 0 | 16 | 1915077304
4 | K | 769021000.S | Montáž spiro potrubia do DN 100 | m | 2.5 |  | 0 |  |  |  | znížená | 0.178 | 0.445 | 0 | 0 | 0 | 0 | 16 | K | 2 | ROZPOCET | 0 | 0 | 0 | 0 | 0 | 2 | 0 | 16 | -2124190036
5 | M | 429810000200.S | Potrubie kruhové spiro DN 100, dĺžka 1000 mm | m | 2.5 |  | 0 |  |  |  | znížená | 0 | 0 | 0.00053 | 0.001325 | 0 | 0 | 32 | M | 2 | ROZPOCET | 0 | 0 | 0 | 0 | 0 | 2 | 0 | 16 | -1342174803
6 | K | 769021427.R | Montáž tvaroviek | ks | 1 |  | 0 |  |  |  | znížená | 0.287 | 0.287 | 0 | 0 | 0 | 0 | 16 | K | 2 | ROZPOCET | 0 | 0 | 0 | 0 | 0 | 2 | 0 | 16 | -871874229
7 | M | 429850022100.R | Tvarovky | ks | 1 |  | 0 |  |  |  | znížená | 0 | 0 | 0.0004 | 0.0004 | 0 | 0 | 32 | M | 2 | ROZPOCET | 0 | 0 | 0 | 0 | 0 | 2 | 0 | 16 | 1329937685
8 | K | 769021457.S | Montáž výfukovej rúry so sitom DN 80-140 | ks | 1 |  | 0 |  |  |  | znížená | 0.258 | 0.258 | 0 | 0 | 0 | 0 | 16 | K | 2 | ROZPOCET | 0 | 0 | 0 | 0 | 0 | 2 | 0 | 16 | 1243529310
9 | M | 429720009400.S | Rúra výfuková so sitom DN 100 | ks | 1 |  | 0 |  |  |  | znížená | 0 | 0 | 0.0004 | 0.0004 | 0 | 0 | 32 | M | 2 | ROZPOCET | 0 | 0 | 0 | 0 | 0 | 2 | 0 | 16 | -1960957378
10 | K | 769035003.S | Montáž dvernej mriežky prierezu 0.090-0.190 m2 | ks | 1 |  | 0 |  |  |  | znížená | 0.346 | 0.346 | 0 | 0 | 0 | 0 | 16 | K | 2 | ROZPOCET | 0 | 0 | 0 | 0 | 0 | 2 | 0 | 16 | -1055124408
11 | M | 429720250300 | Mriežka dverová, rozmery šxv 425x425 mm | ks | 1 |  | 0 |  |  |  | znížená | 0 | 0 | 0.00239 | 0.00239 | 0 | 0 | 32 | M | 2 | ROZPOCET | 0 | 0 | 0 | 0 | 0 | 2 | 0 | 16 | -1413013234
12 | K | 769.07.00.R | Kaučuková izolácia hr. 20 mm | m2 | 2 |  | 0 |  |  |  | znížená | 0.402 | 0.804 | 0 | 0 | 0 | 0 | 16 | K | 2 | ROZPOCET | 0 | 0 | 0 | 0 | 0 | 2 | 0 | 16 | 29304482
13 | M | 429vzt01 | Montážny,spojovací,závesný a tesniaci materiál | sada | 1 |  | 0 |  |  |  | znížená | 0 | 0 | 0 | 0 | 0 | 0 | 8 | M | 2 | ROZPOCET | 0 | 0 | 0 | 0 | 0 | 2 | 0 | 4 | 317622339
14 | K | 998769201.S | Presun hmôt pre montáž vzduchotechnických zariadení v stavbe (objekte) výšky do 7 m | % | 3.854 |  | 0 |  |  |  | znížená | 0 | 0 | 0 | 0 | 0 | 0 | 16 | K | 2 | ROZPOCET | 0 | 0 | 0 | 0 | 0 | 2 | 0 | 16 | -1557161139
| D | HZS | Hodinové zúčtovacie sadzby |  |  |  | 0 | [5 empty] | 16.96 |  | 0 |  | 0 | 4 | D | 0 | ROZPOCET | [6 empty] | 0
15 | K | HZS000113 | Zarelugovanie a vyskúšanie zariadenia | hod | 16 |  | 0 |  |  |  | znížená | 1.06 | 16.96 | 0 | 0 | 0 | 0 | 512 | K | 1 | ROZPOCET | 0 | 0 | 0 | 0 | 0 | 2 | 0 | 512 | -249818069

## 06 - Vykurovanie
[9 empty] | >> skryté stĺpce << | [9 empty] | {188468b6-d0bc-460d-9c18-626662fc4286}
0
| KRYCÍ LIST ROZPOČTU | [8 empty] | v --- nižšie sa nachádzajú doplnkové a pomocné údaje k zostavám --- v | [8 empty] | False
Stavba:
Prestavba školníckeho bytu na triedu MŠ na MŠ Ševčenkova 35, Bratislava
Objekt:
06 - Vykurovanie
| JKSO: |  |  |  |  | KS:
| Miesto: |  |  |  |  | Dátum:
| Objednávateľ: |  |  |  |  | IČO:
|  | Mestská časť Bratislava - Petržalka, Kutlíkova 17, Bratislava |  |  |  | IČ DPH:
| Zhotoviteľ: |  |  |  |  | IČO:
IČ DPH:
| Projektant: |  |  |  |  | IČO:
IČ DPH:
| Spracovateľ: |  |  |  |  | IČO:
IČ DPH:
Poznámka:
| Náklady z rozpočtu | [5 empty] | 0
| Ostatné náklady | [5 empty] | 0
| Cena bez DPH | [5 empty] | 0
|  |  | Základ dane |  |  | Sadzba dane | Výška dane
| DPH | základná | 0 |  |  | 20% | 0
|  | znížená | 0 |  |  | 20% | 0
|  | zákl. prenesená | 0 |  |  | 20% | 0
|  | zníž. prenesená | 0 |  |  | 20% | 0
|  | nulová | 0 |  |  | 0% | 0
| Cena s DPH |  |  | v | EUR |  | 0
| Projektant |  |  | Spracovateľ
| Dátum a podpis: |  | Pečiatka | Dátum a podpis: |  |  | Pečiatka
| Objednávateľ |  |  | Zhotoviteľ
| Dátum a podpis: |  | Pečiatka | Dátum a podpis: |  |  | Pečiatka
REKAPITULÁCIA ROZPOČTU
Stavba:
Prestavba školníckeho bytu na triedu MŠ na MŠ Ševčenkova 35, Bratislava
Objekt:
06 - Vykurovanie
Miesto: |  |  | 0 |  |  | Dátum:
Objednávateľ: |  |  | Mestská časť Bratislava - Petržalka, Kutlíkova 17, Bratislava |  |  | Projektant:
Zhotoviteľ: | [5 empty] | Spracovateľ: | 0
Kód dielu - Popis | [6 empty] | Cena celkom [EUR]
1) Náklady z rozpočtu | [6 empty] | 0 | [12 empty] | -1
| PSV - Práce a dodávky PSV | [5 empty] | 0
| 713 - Izolácie tepelné | [5 empty] | 0
| 733 - Ústredné kúrenie - rozvodné potrubie | [5 empty] | 0
| 734 - Ústredné kúrenie - armatúry | [5 empty] | 0
| 735 - Ústredné kúrenie - vykurovacie telesá | [5 empty] | 0
| 783 - Nátery | [5 empty] | 0
| HZS - Hodinové zúčtovacie sadzby | [5 empty] | 0
2) Ostatné náklady | [6 empty] | 0 |  |  |  | DPH
| Zariad. staveniska | [9 empty] | znížená | [9 empty] | VRN | 0 | 0 | 0 | 0 | 0 | 2
| Prevádzkové vplyvy | [9 empty] | znížená | [9 empty] | VRN | 0 | 0 | 0 | 0 | 0 | 2
Celkové náklady za stavbu 1) + 2) | [6 empty] | 0
ROZPOČET
Stavba:
Prestavba školníckeho bytu na triedu MŠ na MŠ Ševčenkova 35, Bratislava
Objekt:
06 - Vykurovanie
Miesto: |  |  | 0 |  |  | Dátum:
Objednávateľ: |  |  | Mestská časť Bratislava - Petržalka, Kutlíkova 17, Bratislava |  |  | Projektant:
Zhotoviteľ: | [5 empty] | Spracovateľ: | 0
PČ | Typ | Kód | Popis | MJ | Množstvo | J.cena [EUR] | Cena celkom [EUR] | Cenová sústava |  |  | DPH | J. Nh [h] | Nh celkom [h] | J. hmotnosť [t] | Hmotnosť celkom [t] | J. suť [t] | Suť Celkom [t]
Náklady z rozpočtu | [6 empty] | 0 | [5 empty] | 305.5949 |  | 0.87234 |  | 0.66966 |  | D | -1 | [7 empty] | 0
| D | PSV | Práce a dodávky PSV |  |  |  | 0 | [5 empty] | 168.8629 |  | 0.87234 |  | 0.66966 | 2 | D | 0 | ROZPOCET | [6 empty] | 0
| D | 713 | Izolácie tepelné |  |  |  | 0 | [5 empty] | 7.5419 |  | 0.003123 |  | 0 | 2 | D | 1 | ROZPOCET | [6 empty] | 0
1 | K | 713482305 | Montaž trubíc TUBOLIT DG hr. do 13 mm, vnút.priemer 22 - 42 mm | m | 65 |  | 0 |  |  |  | znížená | 0.11603 | 7.5419 | 3e-05 | 0.00195 | 0 | 0 | 16 | K | 2 | ROZPOCET | 0 | 0 | 0 | 0 | 0 | 2 | 0 | 16 | 1919940025
2 | M | 283310004500.S | Izolačná PE trubica dxhr. 15x20 mm, nadrezaná, na izolovanie rozvodov vody, kúrenia, zdravotechniky | m | 51 |  | 0 |  |  |  | znížená | 0 | 0 | 2e-05 | 0.00102 | 0 | 0 | 32 | M | 2 | ROZPOCET | 0 | 0 | 0 | 0 | 0 | 2 | 0 | 16 | 893483195
3 | M | 283310004700.S | Izolačná PE trubica dxhr. 22x20 mm, nadrezaná, na izolovanie rozvodov vody, kúrenia, zdravotechniky | m | 15.3 |  | 0 |  |  |  | znížená | 0 | 0 | 1e-05 | 0.000153 | 0 | 0 | 32 | M | 2 | ROZPOCET | 0 | 0 | 0 | 0 | 0 | 2 | 0 | 16 | -83862996
4 | K | 998713201.S | Presun hmôt pre izolácie tepelné v objektoch výšky do 6 m | % | 2.205 |  | 0 |  |  |  | znížená | 0 | 0 | 0 | 0 | 0 | 0 | 16 | K | 2 | ROZPOCET | 0 | 0 | 0 | 0 | 0 | 2 | 0 | 16 | -1834626861
| D | 733 | Ústredné kúrenie - rozvodné potrubie |  |  |  | 0 | [5 empty] | 38.1869 |  | 0.1455 |  | 0.0762 | 2 | D | 1 | ROZPOCET | [6 empty] | 0
5 | K | 733111213.S | Potrubie z rúrok závitových nízkotlakových a strednotlakových DN 1/2" | m | 50 |  | 0 |  |  |  | znížená | 0.399 | 19.95 | 0.00182 | 0.091 | 0 | 0 | 16 | K | 2 | ROZPOCET | 0 | 0 | 0 | 0 | 0 | 2 | 0 | 16 | 949389193
6 | K | 733111215.S | Potrubie z rúrok závitových nízkotlakových a strednotlakových DN 3/4" | m | 15 |  | 0 |  |  |  | znížená | 0.48806 | 7.3209 | 0.00355 | 0.05325 | 0 | 0 | 16 | K | 2 | ROZPOCET | 0 | 0 | 0 | 0 | 0 | 2 | 0 | 16 | 652208980
7 | M | 551180.1R | Drobný montážny a spojovací materiál (podľa potreby) | sada | 1 |  | 0 |  |  |  | znížená | 0 | 0 | 5e-05 | 5e-05 | 0 | 0 | 32 | M | 2 | ROZPOCET | 0 | 0 | 0 | 0 | 0 | 2 | 0 | 16 | -309064821
8 | K | 733120815.S | Demontáž potrubia z oceľových rúrok do priemeru 38, -0,00254t | m | 30 |  | 0 |  |  |  | znížená | 0.078 | 2.34 | 4e-05 | 0.0012 | 0.00254 | 0.0762 | 16 | K | 2 | ROZPOCET | 0 | 0 | 0 | 0 | 0 | 2 | 0 | 16 | 475157419
9 | K | 733190107.S | Tlaková skúška potrubia z oceľových rúrok závitových | m | 65 |  | 0 |  |  |  | znížená | 0.025 | 1.625 | 0 | 0 | 0 | 0 | 16 | K | 2 | ROZPOCET | 0 | 0 | 0 | 0 | 0 | 2 | 0 | 16 | 394527173
10 | K | 731.12.R | Čistenie potrubia a preplachovaním | m | 65 |  | 0 |  |  |  | znížená | 0.103 | 6.695 | 0 | 0 | 0 | 0 | 64 | K | 2 | ROZPOCET | 0 | 0 | 0 | 0 | 0 | 2 | 0 | 64 | -700651163
11 | K | 733890801.S | Vnútrostav. premiestnenie vybúraných hmôt rozvodov potrubia vodorovne do 100 m z obj. výš. do 6 m | t | 0.076 |  | 0 |  |  |  | znížená | 3.369 | 0.25604 | 0 | 0 | 0 | 0 | 16 | K | 2 | ROZPOCET | 0 | 0 | 0 | 0 | 0 | 2 | 0 | 16 | -1966041609
12 | K | 998733201.S | Presun hmôt pre rozvody potrubia v objektoch výšky do 6 m | % | 9.626 |  | 0 |  |  |  | znížená | 0 | 0 | 0 | 0 | 0 | 0 | 16 | K | 2 | ROZPOCET | 0 | 0 | 0 | 0 | 0 | 2 | 0 | 16 | 294700466
| D | 734 | Ústredné kúrenie - armatúry |  |  |  | 0 | [5 empty] | 9.1724 |  | 0.02769 |  | 0.098 | 2 | D | 1 | ROZPOCET | [6 empty] | 0
13 | K | 734100811.S | Demontáž armatúry pre vykurovacie telesá, -0,01400t | ks | 7 |  | 0 |  |  |  | znížená | 0.49204 | 3.4443 | 2e-05 | 0.00014 | 0.014 | 0.098 | 16 | K | 2 | ROZPOCET | 0 | 0 | 0 | 0 | 0 | 2 | 0 | 16 | -919402978
14 | K | 734209124.S | Montáž radiátorovej armatúry | ks | 11 |  | 0 |  |  |  | znížená | 0.24402 | 2.6842 | 4e-05 | 0.00044 | 0 | 0 | 16 | K | 2 | ROZPOCET | 0 | 0 | 0 | 0 | 0 | 2 | 0 | 16 | 1464431836
15 | M | 551290.R | Radiátorová armatúra Heimeier Vekolux pre telesá typu VK typ Rp1/2", Kvs=1,23m3/h, pre dvojrúrkový | sada | 11 |  | 0 |  |  |  | znížená | 0 | 0 | 0.00225 | 0.02475 | 0 | 0 | 32 | M | 2 | ROZPOCET | 0 | 0 | 0 | 0 | 0 | 2 | 0 | 16 | 331161270
16 | K | 734213270.S | Montáž ventilu odvzdušňovacieho | ks | 11 |  | 0 |  |  |  | znížená | 0.12501 | 1.3751 | 1e-05 | 0.00011 | 0 | 0 | 16 | K | 2 | ROZPOCET | 0 | 0 | 0 | 0 | 0 | 2 | 0 | 16 | -1838536971
17 | M | 551210.R | Automatický odvzdušňovací ventil na radiátor, DN15 | ks | 11 |  | 0 |  |  |  | znížená | 0 | 0 | 0.0001 | 0.0011 | 0 | 0 | 32 | M | 2 | ROZPOCET | 0 | 0 | 0 | 0 | 0 | 2 | 0 | 16 | -499124914
18 | K | 734223230.S | Montáž termostatickej hlavice | ks | 11 |  | 0 |  |  |  | znížená | 0.13001 | 1.4301 | 0 | 0 | 0 | 0 | 16 | K | 2 | ROZPOCET | 0 | 0 | 0 | 0 | 0 | 2 | 0 | 16 | -334012155
19 | M | 551280.R | Termostatická hlavica Heimeier typ K biela so zabudovaným snímačom teploty | ks | 11 |  | 0 |  |  |  | znížená | 0 | 0 | 0.0001 | 0.0011 | 0 | 0 | 32 | M | 2 | ROZPOCET | 0 | 0 | 0 | 0 | 0 | 2 | 0 | 16 | -1806755049
20 | K | 734890801.S | Vnútrostaveniskové premiestnenie vybúraných hmôt armatúr do 6m | t | 0.098 |  | 0 |  |  |  | znížená | 2.436 | 0.23873 | 0 | 0 | 0 | 0 | 16 | K | 2 | ROZPOCET | 0 | 0 | 0 | 0 | 0 | 2 | 0 | 16 | 124348228
21 | M | 551180.2R | Drobný montážny a spojovací materiál (podľa potreby) | sada | 1 |  | 0 |  |  |  | znížená | 0 | 0 | 5e-05 | 5e-05 | 0 | 0 | 32 | M | 2 | ROZPOCET | 0 | 0 | 0 | 0 | 0 | 2 | 0 | 16 | -935056690
22 | K | 998734201.S | Presun hmôt pre armatúry v objektoch výšky do 6 m | % | 15.361 |  | 0 |  |  |  | znížená | 0 | 0 | 0 | 0 | 0 | 0 | 16 | K | 2 | ROZPOCET | 0 | 0 | 0 | 0 | 0 | 2 | 0 | 16 | -1485068153
| D | 735 | Ústredné kúrenie - vykurovacie telesá |  |  |  | 0 | [5 empty] | 106.2946 |  | 0.69007 |  | 0.49546 | 2 | D | 1 | ROZPOCET | [6 empty] | 0
23 | K | 735151832.S | Demontáž vykurovacieho telesa -0,07003t | ks | 7 |  | 0 |  |  |  | znížená | 0.3892 | 2.7244 | 0.0001 | 0.0007 | 0.07003 | 0.49021 | 16 | K | 2 | ROZPOCET | 0 | 0 | 0 | 0 | 0 | 2 | 0 | 16 | 483843411
24 | K | 735154041.S | Montáž vykurovacieho telesa panelového jednoradového 600 mm/ dĺžky 700-900 mm | ks | 1 |  | 0 |  |  |  | znížená | 0.44198 | 0.44198 | 2e-05 | 2e-05 | 0 | 0 | 16 | K | 2 | ROZPOCET | 0 | 0 | 0 | 0 | 0 | 2 | 0 | 16 | 1890274106
25 | M | 32060090-ES-0010 | Doskové vykurovacie telesá KORADO RADIK MATERNELLE výšky 600mm vyhotovenie VKL 32VKL-600x900 | ks | 1 |  | 0 |  |  |  | znížená | 0 | 0 | 0.03882 | 0.03882 | 0 | 0 | 32 | M | 2 | ROZPOCET | 0 | 0 | 0 | 0 | 0 | 2 | 0 | 16 | -259689459
26 | K | 735154042.S | Montáž vykurovacieho telesa panelového jednoradového 600 mm/ dĺžky 1000-1200 mm | ks | 1 |  | 0 |  |  |  | znížená | 0.46894 | 0.46894 | 2e-05 | 2e-05 | 0 | 0 | 16 | K | 2 | ROZPOCET | 0 | 0 | 0 | 0 | 0 | 2 | 0 | 16 | 2104607118
27 | M | 32060100-ES-0010 | Doskové vykurovacie telesá KORADO RADIK MATERNELLE výšky 600mm vyhotovenie VKL 32VKL-600x1000 | ks | 1 |  | 0 |  |  |  | znížená | 0 | 0 | 0.04291 | 0.04291 | 0 | 0 | 32 | M | 2 | ROZPOCET | 0 | 0 | 0 | 0 | 0 | 2 | 0 | 16 | -39882575
28 | K | 735154043.S | Montáž vykurovacieho telesa panelového jednoradového 600 mm/ dĺžky 1400-1800 mm | ks | 9 |  | 0 |  |  |  | znížená | 0.60084 | 5.4076 | 2e-05 | 0.00018 | 0 | 0 | 16 | K | 2 | ROZPOCET | 0 | 0 | 0 | 0 | 0 | 2 | 0 | 16 | 871224313
29 | M | 32060160-6S-0010 | Doskové vykurovacie telesá KORADO RADIK MATERNELLE výšky 600mm vyhotovenie VKL 32VKL-600x1600 | ks | 9 |  | 0 |  |  |  | znížená | 0 | 0 | 0.06745 | 0.60705 | 0 | 0 | 32 | M | 2 | ROZPOCET | 0 | 0 | 0 | 0 | 0 | 2 | 0 | 16 | -1535884315
30 | K | 735153300.R | Montážny balíček na uchytenie telesa na stenu s príslušenstvom | sada | 5 |  | 0 |  |  |  | znížená | 0.05803 | 0.29015 | 5e-05 | 0.00025 | 0 | 0 | 16 | K | 2 | ROZPOCET | 0 | 0 | 0 | 0 | 0 | 2 | 0 | 16 | -358798758
31 | K | 735000912.S | Vyregulovanie armatúr na vykurovacích telesách | ks | 5 |  | 0 |  |  |  | znížená | 0.254 | 1.27 | 0 | 0 | 0 | 0 | 16 | K | 2 | ROZPOCET | 0 | 0 | 0 | 0 | 0 | 2 | 0 | 16 | 126165106
32 | M | 551180.3R | Drobný montážny a spojovací materiál (podľa potreby) | sada | 1 |  | 0 |  |  |  | znížená | 0 | 0 | 5e-05 | 5e-05 | 0 | 0 | 32 | M | 2 | ROZPOCET | 0 | 0 | 0 | 0 | 0 | 2 | 0 | 16 | -705576752
33 | K | 735158110.S | Vykurovacie telesá, tlaková skúška telesa vodou | ks | 5 |  | 0 |  |  |  | znížená | 0.252 | 1.26 | 0 | 0 | 0 | 0 | 16 | K | 2 | ROZPOCET | 0 | 0 | 0 | 0 | 0 | 2 | 0 | 16 | -741683488
34 | K | 735291800.S | Demontáž konzol alebo držiakov vykurovacieho telesa, registra, konvektora do odpadu, 0,00075t | ks | 7 |  | 0 |  |  |  | znížená | 0.02702 | 0.18914 | 1e-05 | 7e-05 | 0.00075 | 0.00525 | 16 | K | 2 | ROZPOCET | 0 | 0 | 0 | 0 | 0 | 2 | 0 | 16 | -1836444854
35 | K | 735890801.S | Vnútrostaveniskové premiestnenie vybúraných hmôt vykurovacích telies do 6m | t | 32.408 |  | 0 |  |  |  | znížená | 2.908 | 94.2425 | 0 | 0 | 0 | 0 | 16 | K | 2 | ROZPOCET | 0 | 0 | 0 | 0 | 0 | 2 | 0 | 16 | 211116341
36 | K | 998735201.S | Presun hmôt pre vykurovacie telesá v objektoch výšky do 6 m | % | 32.408 |  | 0 |  |  |  | znížená | 0 | 0 | 0 | 0 | 0 | 0 | 16 | K | 2 | ROZPOCET | 0 | 0 | 0 | 0 | 0 | 2 | 0 | 16 | -1825588638
| D | 783 | Nátery |  |  |  | 0 | [5 empty] | 7.6669 |  | 0.00596 |  | 0 | 2 | D | 1 | ROZPOCET | [6 empty] | 0
37 | K | 783226100.S | Nátery kov.stav.doplnk.konštr. syntetické na vzduchu schnúce základný - 35µm | m2 | 12 |  | 0 |  |  |  | znížená | 0.14814 | 1.7777 | 8e-05 | 0.00096 | 0 | 0 | 16 | K | 2 | ROZPOCET | 0 | 0 | 0 | 0 | 0 | 2 | 0 | 16 | -1458732536
38 | K | 783424140.S | Nátery kov.potr.a armatúr syntetické potrubie do DN 50 mm dvojnás. so základným náterom - 105µm | m | 65 |  | 0 |  |  |  | znížená | 0.08213 | 5.3384 | 7e-05 | 0.00455 | 0 | 0 | 16 | K | 2 | ROZPOCET | 0 | 0 | 0 | 0 | 0 | 2 | 0 | 16 | 1856777317
39 | K | 783424340.S | Nátery kov.potr.a armatúr syntetické potrubie do DN 50 mm dvojnás. 1x email a základný náter - 140µm | m | 5 |  | 0 |  |  |  | znížená | 0.11016 | 0.5508 | 9e-05 | 0.00045 | 0 | 0 | 16 | K | 2 | ROZPOCET | 0 | 0 | 0 | 0 | 0 | 2 | 0 | 16 | -815401816
| D | HZS | Hodinové zúčtovacie sadzby |  |  |  | 0 | [5 empty] | 136.732 |  | 0 |  | 0 | 4 | D | 0 | ROZPOCET | [6 empty] | 0
40 | K | HZS000113.1 | Hydraulické vyregulovanie systému | hod | 16 |  | 0 |  |  |  | znížená | 1.06 | 16.96 | 0 | 0 | 0 | 0 | 512 | K | 1 | ROZPOCET | 0 | 0 | 0 | 0 | 0 | 2 | 0 | 512 | -1935057669
41 | K | HZS000113.2 | Preplach sústavy 2 krát | hod | 32 |  | 0 |  |  |  | znížená | 1.06 | 33.92 | 0 | 0 | 0 | 0 | 512 | K | 1 | ROZPOCET | 0 | 0 | 0 | 0 | 0 | 2 | 0 | 512 | 1768981209
42 | K | HZS000113.3 | Vykurovacia a tlaková skúška | hod | 72 |  | 0 |  |  |  | znížená | 1.06 | 76.32 | 0 | 0 | 0 | 0 | 512 | K | 1 | ROZPOCET | 0 | 0 | 0 | 0 | 0 | 2 | 0 | 512 | -1394395206
43 | K | HZS000113.4 | Napustenie vody do vykurovacieho systému vrátane potrubia o v. pl. vykurovacích telies | hod | 16 |  | 0 |  |  |  | znížená | 0.029 | 0.464 | 0 | 0 | 0 | 0 | 16 | K | 1 | ROZPOCET | 0 | 0 | 0 | 0 | 0 | 2 | 0 | 16 | -1680377681
44 | K | HZS000113.5 | Vypúšťanie vody z vykurovacích sústav o v. pl. vykurovacích telies | hod | 12 |  | 0 |  |  |  | znížená | 0.049 | 0.588 | 0 | 0 | 0 | 0 | 16 | K | 1 | ROZPOCET | 0 | 0 | 0 | 0 | 0 | 2 | 0 | 16 | -1816993978
45 | K | HZS000114.R | Revízne správy | hod | 8 |  | 0 |  |  |  | znížená | 1.06 | 8.48 | 0 | 0 | 0 | 0 | 512 | K | 1 | ROZPOCET | 0 | 0 | 0 | 0 | 0 | 2 | 0 | 512 | -1543389537