## Rozpočet VZT
ROZPOČET
INVESTOR | Mestská časť Bratislava - Petržalka Kutlíkova 17, 852 12 Bratislava
STAVBA | Obnova MŠ na Fedinovej č. 7, Bratislava
MIESTO STAVBY | obec: Bratislava, okres: Bratislava V k.ú.:Petržalka, č.p.: 3420,
PROFESIA | VZDUCHOTECHNIKA - ETAPA 1. | Zodp. projektant: Vypracoval: | Ing. Zoltán Farkaš Ing. Imrich Sánka
p.č. | popis | MONŽSTVO | J. | JEDN. CENA BEZ DOP | CELK. CENA BEZ DPH
Zariadenie č. 1.,2.,3. - Vetranie hygienických miestností
1 | POTRUBNÝ VENTILÁTOR K 200 L sileo, NAPOJENIE: 230V/50Hz/1f, PRÍKON: 155 W, PRÚD: 0,682A, PRIETOK: 974 m3/h, HLADINA AKUST. TLAKU 48 dB(A), HMOTNOSŤ 4,8 kg + PRÍSLUŠENSTVO | 5 | ks | 0 | 0
2 | POTRUBNÝ VENTILÁTOR K 150 M sileo, NAPOJENIE: 230V/50Hz/1f, PRÍKON: 53 W, PRÚD: 0,232A, PRIETOK: 464 m3/h, HLADINA AKUST. TLAKU 40 dB(A), HMOTNOSŤ 3,3 kg + PRÍSLUŠENSTVO | 2 | ks | 0 | 0
3 | POTRUBNÝ VENTILÁTOR K 100 XL, NAPOJENIE: 230V/50Hz/1f, PRÍKON: 52 W, PRÚD: 0,227A, PRIETOK: 285 m3/h, HLADINA AKUST. TLAKU 45 dB(A), HMOTNOSŤ 3,0 kg + PRÍSLUŠENSTVO | 1 | ks | 0 | 0
Koncové elementy
4 | TANIEROVÝ VENTIL EFFC-100-SW | 32 | ks | 0 | 0
5 | TANIEROVÝ VENTIL EFFC-125-SW | 2 | ks | 0 | 0
6 | PROTIDAŽĎOVÁ ŽALÚZIA IGC-250 | 2 | ks | 0 | 0
7 | PROTIDAŽĎOVÁ ŽALÚZIA IGC-200 | 2 | ks | 0 | 0
8 | PROTIDAŽĎOVÁ ŽALÚZIA IGC-150 | 2 | ks | 0 | 0
9 | PROTIDAŽĎOVÁ ŽALÚZIA IGC-100 | 1 | ks | 0 | 0
10 | TLMIČ HLUKU THSS 200/1000 | 2 | ks | 0 | 0
11 | TLMIČ HLUKU THSS 250/1000 | 1 | ks | 0 | 0
12 | DVEROVÁ MRIEŽKA NOVA-D-600x400-AN | 1 | ks | 0 | 0
13 | DVEROVÁ MRIEŽKA NOVA-D-300x150-AN | 2 | ks | 0 | 0
Potrubné rozvody
14 | SPIRO POTRUBIE LINDAB SAFE Ø100 | 10 | m | 0 | 0
15 | SPIRO POTRUBIE LINDAB SAFE Ø125 | 3 | m | 0 | 0
16 | SPIRO POTRUBIE LINDAB SAFE Ø150 | 22 | m | 0 | 0
17 | SPIRO POTRUBIE LINDAB SAFE Ø200 | 27 | m | 0 | 0
18 | SPIRO POTRUBIE LINDAB SAFE Ø250 | 12 | m | 0 | 0
19 | OBLÚK LINDAB B 100 90° | 17 | ks | 0 | 0
20 | OBLÚK LINDAB B 125 90° | 2 | ks | 0 | 0
21 | OBLÚK LINDAB B 150 90° | 2 | ks | 0 | 0
22 | OBLÚK LINDAB B 200 90° | 5 | ks | 0 | 0
23 | OBLÚK LINDAB B 250 90° | 2 | ks | 0 | 0
24 | JEDNOSTRANNÁ ODBOČKA LINDAB TCP 100/100 | 1 | ks | 0 | 0
26 | JEDNOSTRANNÁ ODBOČKA LINDAB TCP 150/100 | 11 | ks | 0 | 0
27 | JEDNOSTRANNÁ ODBOČKA LINDAB TCP 150/125 | 2 | ks | 0 | 0
28 | JEDNOSTRANNÁ ODBOČKA LINDAB TCP 200/100 | 9 | ks | 0 | 0
29 | JEDNOSTRANNÁ ODBOČKA LINDAB TCP 250/100 | 4 | ks | 0 | 0
32 | PRECHOD LINDAB RL 150/100 | 7 | ks | 0 | 0
33 | PRECHOD LINDAB RL 200/125 | 1 | ks | 0 | 0
34 | PRECHOD LINDAB RL 200/150 | 5 | ks | 0 | 0
36 | PRECHOD LINDAB RL 250/200 | 6 | ks | 0 | 0
37 | SPÄTNÁ KLAPKA RSKA Ø100 | 1 | ks | 0 | 0
38 | SPÄTNÁ KLAPKA RSKA Ø150 | 2 | ks | 0 | 0
39 | SPÄTNÁ KLAPKA RSKA Ø200 | 3 | ks | 0 | 0
40 | SPÄTNÁ KLAPKA RSKA Ø250 | 2 | ks | 0 | 0
Ostatné
41 | Búranie a sekanie konštrukcií, vyhotovenie prestupov | 1 | kpl | 0 | 0
42 | Kotviaci materiál (hmoždinky, rýchlozviazače, objímky, žlaby, závitové tyče...) | 1 | kpl | 0 | 0
43 | Komplexné skúšky zariadení | 1 | kpl | 0 | 0
44 | Izolačný materiál na výplň výfukových otvorov | 1 | kpl | 0 | 0
45 | Montáž | 1 | kpl | 0 | 0
46 | Doprava | 1 | kpl | 0 | 0
47 | Lešenie | 1 | kpl | 0 | 0
celkom | € bez DPH |  |  |  | 0
NÁVRH TECHNOLÓGIE BOL VYPRACOVANÝ NA ZÁKLADE PLATNÝCH NORIEM A PREDPISOV. NAPROJEKTOVANÁ TECHNOLÓGIA MOŽE BYŤ NAHRADENÁ VÝLUČNE S TECHNOLÓGIOU S EKVILANETNÝMI PARAMETRAMI S PÍSOMNÝM SÚHLASOM PROJEKTANTA. V PRÍPADE PORUŠENIA TEJTO ZÁSADY PROJEKTANT NERUČÍ ZA FUNKČNOSŤ A EFEKTÍVNOŠT SYSTÉMU
| Podpis: | Podpis:
| Ing. Imrich Sánka | Ing. Zoltán Farkaš
| Projektant | Zodpovedný projektant