## Rozpočet elektroinštalácia
Elektroinštalácia
p.č. | Popis položky | Počet | mj | JC materiál | Materiál | JC montáž | Montáž
1 | Vypínač 10A/230V pod omietku, rad. 1, IP20 + rámiky | 21 | ks | 0 | 0 | 0 | 0
2 | Vypínač 10A/230V pod omietku, rad. 1, IP44 + rámiky | 1 | ks | 0 | 0 | 0 | 0
4 | Vypínač 10A/230V pod omietku, rad. 5B, IP20 + rámiky | 26 | ks | 0 | 0 | 0 | 0
5 | Vypínač 10A/230V pod omietku, rad. 6, IP20 + rámiky | 16 | ks | 0 | 0 | 0 | 0
7 | Vypínač 10A/230V pod omietku, rad. 7, IP20 + rámiky | 4 | ks | 0 | 0 | 0 | 0
8 | Zásuvka 16A/230V pod omietku, IP20, detská ochr. + rámiky | 103 | ks | 0 | 0 | 0 | 0
9 | Zásuvka 16A/230V pod omietku, IP44 + rámiky | 1 | ks | 0 | 0 | 0 | 0
10 | Tlačidlo 10A/230V, na povrch, havarijne, central STOP | 1 | ks | 0 | 0 | 0 | 0
11 | Snímač pohybu IP20, so silovým spínacím relé, 180°, 10m | 5 | ks | 0 | 0 | 0 | 0
12 | Snímač pohybu IP20, so silovým spínacím relé, 360°, 10m | 15 | ks | 0 | 0 | 0 | 0
13 | Prístrojová krabica KP67/2 | 160 | ks | 0 | 0 | 0 | 0
14 | Montáž ventilátora (ventilátor dodávka VZT), vrátane zapojenia | 8 | ks | 0 | 0 | 0 | 0
16 | Zapojenie zariadení ÚK (zariadenie dodávka ÚK) | 1 | ks | 0 | 0 | 0 | 0
17 | Kábel N2XH-O 3x1,5 | 450 | m | 0 | 0 | 0 | 0
18 | Kábel N2XH-J 3x1,5 | 850 | m | 0 | 0 | 0 | 0
19 | Kábel N2XH-J 3x2,5 | 850 | m | 0 | 0 | 0 | 0
22 | Kábel CHKE-R-J 3x1,5 | 100 | m | 0 | 0 | 0 | 0
23 | Kábel CHKE-R-J 3x2,5 | 100 | m | 0 | 0 | 0 | 0
24 | Kábel CHKE-R-J 5x10 | 230 | m | 0 | 0 | 0 | 0
25 | Kábel NHXH-J FE180/E30 3x1,5 | 100 | m | 0 | 0 | 0 | 0
26 | Kábel NHXH-J FE180/E90 3x2,5 | 350 | m | 0 | 0 | 0 | 0
27 | Kábel JH(St)H 4x2x0,8 | 350 | m | 0 | 0 | 0 | 0
28 | Vodič CH-R 4 žltozelený | 300 | m | 0 | 0 | 0 | 0
29 | Vodič CH-R 6 žltozelený | 100 | m | 0 | 0 | 0 | 0
30 | Vodič CH-R 10 žltozelený | 400 | m | 0 | 0 | 0 | 0
31 | Vodič CH-R 25 žltozelený | 100 | m | 0 | 0 | 0 | 0
33 | Skupinový držiak káblov, vrátane úchytov a príslušnstva | 150 | ks | 0 | 0 | 0 | 0
36 | Plastový inštalačný kanál (Vrátane príslušenstva) | 100 | m | 0 | 0 | 0 | 0
37 | Protipožiarna upchávka HILTI | 1.5 | m2 | 0 | 0 | 0 | 0
38 | I-Trubka HFX 16 - bezhalogénová | 300 | m | 0 | 0 | 0 | 0
39 | I-Trubka HFX 20 - bezhalogénová | 450 | m | 0 | 0 | 0 | 0
40 | I-Trubka HFX 32 - bezhalogénová | 450 | m | 0 | 0 | 0 | 0
41 | Svorka BERNARD+ medený pásik dĺžky 750mm | 50 | ks | 0 | 0 | 0 | 0
42 | Svorkovnica vyrovnania potenciálu - Obo bettermann TYP 1809 | 10 | ks | 0 | 0 | 0 | 0
| Celkom elektroinštalácia |  |  |  | 0 |  | 0
Rozvádzače
p.č. | Popis položky | Počet | mj | JC materiál | Materiál | JC montáž | Montáž
43 | Rozvádzač RH (podľa výkresu E7), dodávka, napojenie a montáž vrátane vodorovnej a zvislej dopravy, drobného spojovacieho materálu, odvozu a likvidácie odpadu, zaústenia a zapojenia káblov a všetkých prác súvisiacich s realizovaním danej položky. | 1 | ks | 0 | 0 | 0 | 0
45 | Rozvádzač RC2 (podľa výkresu E9), dodávka, napojenie a montáž vrátane vodorovnej a zvislej dopravy, drobného spojovacieho materálu, odvozu a likvidácie odpadu, zaústenia a zapojenia káblov a všetkých prác súvisiacich s realizovaním danej položky. | 1 | ks | 0 | 0 | 0 | 0
46 | Rozvádzač RC1.1 (podľa výkresu E10), dodávka, napojenie a montáž vrátane vodorovnej a zvislej dopravy, drobného spojovacieho materálu, odvozu a likvidácie odpadu, zaústenia a zapojenia káblov a všetkých prác súvisiacich s realizovaním danej položky. | 1 | ks | 0 | 0 | 0 | 0
47 | Rozvádzač RC1.2 (podľa výkresu E11), dodávka, napojenie a montáž vrátane vodorovnej a zvislej dopravy, drobného spojovacieho materálu, odvozu a likvidácie odpadu, zaústenia a zapojenia káblov a všetkých prác súvisiacich s realizovaním danej položky. | 1 | ks | 0 | 0 | 0 | 0
| Celkom rozvádzače |  |  |  | 0 |  | 0
Slaboprúdové rozvody
p.č. | Popis položky | Počet | mj | JC materiál | Materiál | JC montáž | Montáž
48 | Zásuvka tel/data. Cat. 6 (2xRJ45), pod omietku + rámiky | 13 | ks | 0 | 0 | 0 | 0
49 | Zásuvka PoE vrátane Wireless access point | 5 | ks | 0 | 0 | 0 | 0
50 | Kábel FTP 4x2x24AWG, Cat.6, LSOH | 1300 | m | 0 | 0 | 0 | 0
51 | Rozvádzač RACK (600x600mm, 18U), (podľa výkresu E12), dodávka, napojenie a montáž vrátane vodorovnej a zvislej dopravy, drobného spojovacieho materálu, odvozu a likvidácie odpadu, zaústenia a zapojenia káblov a všetkých prác súvisiacich s realizovaním danej položky. | 1 | kpl | 0 | 0 | 0 | 0
52 | PSN Klávesnica | 2 | kpl | 0 | 0 | 0 | 0
53 | PSN snímače | 54 | ks | 0 | 0 | 0 | 0
54 | PSN centrála | 1 | ks | 0 | 0 | 0 | 0
| Celkom slaboprúdové rozvody |  |  |  | 0 |  | 0
Svietidlá
p.č. | Popis položky | Počet | mj | JC materiál | Materiál | JC montáž | Montáž
55 | Svietidlo LED, LEDVANCE GmbH SF CIRC 350 V 18W 830 IP44 | 86 | ks | 0 | 0 | 0 | 0
56 | Svietidlo LED, LEDVANCE GmbH SF CIRC 250 V 13W 830 IP44 | 3 | ks | 0 | 0 | 0 | 0
57 | Svietidlo LED, nástenné, so snímačom pohybu, 18W, 1440lm, IP44 | 3 | ks | 0 | 0 | 0 | 0
58 | Svietidlo LED, nástenné, 18W, 1440lm, IP44 | 2 | ks | 0 | 0 | 0 | 0
59 | Svietidlo LED, LEDVANCE GmbH SF CIRC 400 V 24W 830 IP44 | 58 | ks | 0 | 0 | 0 | 0
60 | Svietidlo LED, LEDVANCE GmbH 4058075521940 PL PFM 600 30W/940 UGR19 | 77 | ks | 0 | 0 | 0 | 0
61 | Svietidlo LED, LEDVANCE GmbH 4058075440197 PL PFM 600 25W 3000LM 4000K | 58 | ks | 0 | 0 | 0 | 0
64 | Svietidlo núdzové napájané z CBS | 57 | ks | 0 | 0 | 0 | 0
| Celkom svietidlá |  |  |  | 0 |  | 0
Externé systémy
p.č. | Popis položky | Počet | mj | JC materiál | Materiál | JC montáž | Montáž
65 | CBS | 1 | kpl | 0 | 0 | 0 | 0
66 | UPS 0,6kW/3hod, 3f/1f, (vrátane príslušenstva) | 1 | kpl | 0 | 0 | 0 | 0
| Celkom Systémy |  |  |  | 0 |  | 0
HZS , Ostatné
p.č. | Popis položky | Počet | mj | JC materiál | Materiál | JC montáž | Montáž
67 | Nepredvídané práce | 1 | kpl | 0 | 0 | 0 | 0
68 | Demontáž existujúcej elektroinštalácie | 150 | hod | 0 | 0 | 0 | 0
69 | Murárska výpomoc | 50 | hod | 0 | 0 | 0 | 0
70 | Revízia a vypracovanie revíznej správy | 1 | kpl | 0 | 0 | 0 | 0
71 | Podruž. mat / WAGO-svorky,sádra,klince,štítky, pásky, natlkacie skrut.,.... / (percentuálny podiel bez rozvádzačov a svietidiel) | 3.5 | % | 0 | 0 | 0 | 0
72 | Prierazy a drážkovanie pre káble do priemeru D29 | 150 | hod | 0 | 0 | 0 | 0
73 | Páska sťahovacia 100x2,5 prírodná | 689 | ks | 0 | 0 | 0 | 0
74 | Doprava (do 20km) | 5 | kpl | 0 | 0 | 0 | 0
75 | Projektová dokumentácia (projekt skutočného vyhotovenia) | 1 | kpl | 0 | 0 | 0 | 0
76 | Meranie umelého osvetlenia podľa STN 360450, STN EN 12464-1 a metodiky Ministerstva zdravotníctva SR, a to osobou "Odborne spôs." | 1 | kpl | 0 | 0 | 0 | 0
77 | Inžiniering + konzultácie na rozvodných závodoch ZSE | 1 | kpl | 0 | 0 | 0 | 0
78 | Plošina/lešenie | 1 | kpl | 0 | 0 | 0 | 0
| Celkom HSV, ostatné |  |  |  | 0 |  | 0
| SPOLU |  |  |  | 0 |  | 0
| Celkom bez DPH |  |  |  | 0
| DPH 20% |  |  |  |  | 20% | 0
| Celkom s DPH |  |  |  | 0
Poznámky:
1 | Presné počty a typy svietidiel je nutné konzultovať s investorom
2 | Súčasťou všetkých svietidiel sú aj svetelné zdroje
3 | Presné dĺžky káblov preveriť podľa dispozičných výkresov
4 | Viacrámiky dodať podľa dispozičných výkresov
5 | Súpis neobsahuje prípojky slaboprúdu (telefónna, televízna) - nutné konzultovať s dodávateľmi T-com, UPC
6 | Všetky materiálové položky sú vrátane vodorovnej a zvislej dopravy, drobného spojovacieho materálu, odvozu a likvidácie odpadu a všetkých prác súvisiacich s realizovaním danej položky.
7 | Zoznam zariadení a prístrojov je spracovaný na základe tejto PD, za konečnú ponuku objednávateľovi zodpovedá dodávateľ ponuky.
8 | Ponúkajúci zodpovedá za objemy uvedené vo svojej ponuke.