## Príloha č. 1
1
1 | Pokyny k vyplneniu: Vypĺňajú sa žlto vyznačené polia !!!
1
1 | [10 empty] | Príloha č. 1:
1 | Výzva na predloženie ponúk - prieskum trhu
1
1 | Podrobný technický opis a údaje deklarujúce technické parametre dodávaného predmetu
1
1
1 | Názov predmetu: |  | Osvetlenie vo výrobnej hale | [6 empty] | Počet kusov: | 1
1
1 | Vymedzenie častí |  |  | Opis / Technická špecifikácia - požadované technické parametre |  | Číselný údaj / Hodnota / Charakteristika parametra - požadovaná hodnota parametra |  | Merná jednotka | Parametre navrhovanej technológie - navrhovateľ vyplní konkrétnu hodnotu parametra ním navrhovanej technológie (hodnota/číselný údaj a podobne podľa zadania) | Názov výrobcu | Typové označenie
1 | Základné zariadenie |  | LED svietidlo 29 W | hodnota sveteľného toku |  | min. 5100 |  | lm | hodnota:
1 |  |  |  | efektivita |  | 175 |  | lm/W | hodnota:
1 |  |  |  | veľkosť |  | 1200x900 |  | mm | hodnota:
1 |  |  | LED svietidlo 44 W | hodnota sveteľného toku |  | min. 7400 |  | lm | hodnota:
1 |  |  |  | efektivita |  | 175 |  | lm/W | hodnota:
1 |  |  |  | veľkosť |  | min. 1200x90 |  | mm | hodnota:
1 |  |  | LED svietidlo 55 W | hodnota sveteľného toku |  | min. 9100 |  | lm | hodnota:
1 |  |  |  | efektivita |  | 175 |  | lm/W | hodnota:
1 |  |  |  | veľkosť |  | 1500x116 |  | mm | hodnota:
1 |  |  | LED svietidlo 72W | hodnota sveteľného toku |  | min. 11900 |  | lm | hodnota:
1 |  |  |  | efektivita |  | 175 |  | lm/W | hodnota:
1 |  |  |  | veľkosť |  | 1500x116 |  | mm | hodnota:
1 | Ďalšie súčasti hodnoty obstarávaného zariadenia |  | Doprava na miesto realizácie | - | - | áno |  | - | áno/nie: | - | -
1 |  |  | Demontáž a likvidácia jestv. svietidiel, montáž zariadenia a uvedenie do prevádzky | - | - | áno |  | - | áno/nie: | - | -
1
1
1 | Pozn.: V prípade, že v rámci opisu predmetu bol použitý konkrétny výrobca, výrobný postup, značka, patent, typ, krajina, oblasť alebo miesto pôvodu alebo výroby, môže uchádzač predložiť ponuku i na technický a funkčný ekvivalent.
1
1
1 |  | Miesto:
1
1 |  | Dátum:
1 | [6 empty] | podpis a pečiatka navrhovateľa