## Príloha č. 1
1
1 | Pokyny k vyplneniu: Vypĺňajú sa žlto vyznačené polia !!!
1
1 | [10 empty] | Príloha č. 1:
1 | Výzva na predloženie ponúk - prieskum trhu
1
1 | Podrobný technický opis a údaje deklarujúce technické parametre dodávaného predmetu
1
1
1 | Názov predmetu: |  | Nákladné vozidlo s mraziarenskou úpravou | [6 empty] | Počet kusov: | 1
1
1 | Vymedzenie častí |  |  | Opis / Technická špecifikácia - požadované technické parametre |  | Číselný údaj / Hodnota / Charakteristika parametra - požadovaná hodnota parametra |  | Merná jednotka | Parametre navrhovanej technológie - navrhovateľ vyplní konkrétnu hodnotu parametra ním navrhovanej technológie (hodnota/číselný údaj a podobne podľa zadania) | Názov výrobcu | Typové označenie
1 | Nákladné auto |  | rozmery | celková hmotnosť vozidla |  | max. 12000 |  | kg | hodnota:
1 |  |  |  | užitočná zaťažiteľnosť podvozku bez nadstavby |  | min. 7300 |  | kg | hodnota:
1 |  |  |  | užitočná nosnosť dokončeného vozidla (aj s nadstavbou) |  | min. 5800 |  | kg | hodnota:
1 |  |  |  | karosovateľná dĺžka |  | max. 5000 |  | mm | hodnota:
1 |  |  | výkon | motor |  | min. 180 |  | kW | hodnota:
1 |  |  |  | výkon |  | min. 2600 |  | ot/min. | hodnota:
1 |  |  |  | plne mechanicky synchronizovaná vzduchom radaná 6-stupňová 2-hriadeľová prevodovka |  | áno |  | - | áno/nie:
1 |  |  |  | trojkanálový antiblokovací systám ABS |  | áno |  | - | áno/nie:
1 |  |  |  | motorová brzda |  | áno |  | - | áno/nie:
1 |  |  | výbava vozidla | vzduchový kompresor |  | 225 |  | cm3 | hodnota:
1 |  |  |  | sedadlo vodič nastaviteľné v 3 stup. |  | áno |  | - | áno/nie:
1 |  |  |  | elektrické sťahovanie okien |  | áno |  | - | áno/nie:
1 |  |  |  | manuálne hydraulické sklápanie kabíny |  | áno |  | - | áno/nie:
1 |  |  |  | digitálny tachograf |  | áno |  | - | áno/nie:
1 |  |  |  | nádrž na AdBlue - vyhrievaná |  | min. 20 |  | l | hodnota:
1 |  |  |  | predfilter paliva vyhrievaný |  | áno |  | - | áno/nie:
1 |  |  |  | integrované opierky hlavy |  | áno |  | - | áno/nie:
1 |  |  |  | hydraulický hever |  | áno |  | - | áno/nie:
1 |  |  |  | imobilizér |  | áno |  | - | áno/nie:
1 |  |  |  | tónované čelné sklo a bočné okná |  | áno |  | - | áno/nie:
1 |  |  |  | norma emisií Euro 6 |  | áno |  | - | áno/nie:
1 |  |  |  | diaľkovo ovládané vyhrievané vonkajšie zrkadlá |  | áno |  | - | áno/nie:
1 |  |  |  | integrovaná klimatizácia |  | áno |  | - | áno/nie:
1 |  |  |  | uzávierka diferenciálu zadnej nápravy |  | áno |  | - | áno/nie:
1 |  |  |  | akustická signalizácia spiatočky |  | áno |  | - | áno/nie:
1 |  |  |  | svetlá pre denné svietenie |  | áno |  | - | áno/nie:
1 |  |  |  | nezávislé teplovzdušné kúrenie kabíny |  | áno |  | - | áno/nie:
1 |  |  |  | autorádio s CD prehrávačom |  | áno |  | - | áno/nie:
1 |  |  |  | tempomat |  | áno |  | - | áno/nie:
1 | Mraziarenská úprava vozidla |  | vonkajšie rozmery podvozku | šírka |  | min. 2500 |  | mm | hodnota:
1 |  |  |  | výška |  | min. 2400 |  | mm | hodnota:
1 |  |  |  | dĺžka |  | min. 4600 |  | mm | hodnota:
1 |  |  |  | hmotnosť |  | min. 1500 |  | kg | hodnota:
1 |  |  | technické údaje | izolovaný kompozitný sendvičový panel vystužený duralovými nosníkmi s polyesterovou poťahovou vrstvou |  | áno |  | - | áno/nie:
1 |  |  |  | zvnútra panelu špeciálna vrstva zvyšujúca účinok chladenia |  | áno |  | - | áno/nie:
1 |  |  |  | zvonka úprava odrážajúca slnečné žiarenie |  | áno |  | - | áno/nie:
1 |  |  |  | vákuovo lisovaná podlaha vystužená kompozitnými nosníkmi zakončená protišmykovo upraveným polyesterovým poterom s jedným odtokovým kanálikom |  | áno |  | - | áno/nie:
1 |  |  |  | na bočných stenách a prednom čele hliníková okopová lišta |  | v. 250 |  | mm | hodnota:
1 |  |  |  | zapustené strešné svetlo |  | 2 |  | ks | hodnota:
1 |  |  |  | zadné dvokrídlové dvere osadené v nerezovom ráme s uzávermi na povrchu |  | áno |  | - | áno/nie:
1 |  |  |  | ATP certifikát |  | áno |  | - | áno/nie:
1 | Ďalšie súčasti hodnoty obstarávaného zariadenia |  | Doprava na miesto realizácie | - | - | áno |  | - | áno/nie: | - | -
1 |  |  | Montáž zariadenia a uvedenie do prevádzky | - | - | áno |  | - | áno/nie: | - | -
1
1 | Pozn.: V prípade, že v rámci opisu predmetu bol použitý konkrétny výrobca, výrobný postup, značka, patent, typ, krajina, oblasť alebo miesto pôvodu alebo výroby, môže uchádzač predložiť ponuku i na technický a funkčný ekvivalent.
1
1
1
1 |  | Miesto:
1
1 |  | Dátum:
1 | [6 empty] | podpis a pečiatka navrhovateľa