## technologie
FORBART s.r.o. | Vybavenie mäsovýroby
IČO: 36332704
Technická špecifikácia a CENOVÁ KALKULÁCIA
Názov položky | Požadované technické parametre | Množstvo | Jedn. cena | Celk. cena
Váha závesná | LCD displej 16,5 mm vysoké číslice, Váživost: 200 kg, Dielik: 100 g | 1 |  | 0
Nerezová váha | Počítanie kusov – sčítanie navážok – váženie zvierat – automatické sčítanie a odosielanie dát – limitné váženie s nastavením horného a dolného limitu pre kontrolu tolerancie hmotnosti výrobku alebo počtu kusov – voľba režimu akustického signálu v limite alebo mimo limit, Vážiaca kapacita 150 kg, Overitelný dielik 50g | 1 |  | 0
Vákuová balička - komorová | Dvojité zvarovanie, min. 10 programov, S- zvarovanie po krátkej strane. L- zvarovanie po dlhej strane, Rozmer komory: min. 600x500x150 mm, Cyklus: 20 - 40 sec | 1 |  | 0
Vákuová balička - komorová | Nerezová komora. Časovač. S- zvarovanie po krátkej strane. L- zvarovanie po dlhej strane. Zvarovacia lišta: 270 mm. Cyklus: 20 - 40 sec | 1 |  | 0
Smažiaca panvica | Zdroj: plyn, vonkajšia konštrukcia a veko v nerezovej oceli, regulácia teploty od 100° do 300°C pomocou termostatického ventilu s poistným ventilom a termočlánkom, objem panvice: min. 85 l | 1 |  | 0
Chladnička na dozrievanie a skladovanie hovädzieho mäsa | Kapacita 100 kg mäsa na vyzrievanie. Celenerezové prevedenie. Elektronický regulátor v krokoch po 0,1°C od 0°C do +30°C. Elektronický regulátor vlhkosti od 40% do 90%. Rozmrazovanie automatické. Dvere: presklené s UV ochrana. PRÍSLUŠENSTVO: polica max. 40 kg (4 kusy), 4 ks soľný blok + tácka (2 kusy), hák (4 kusy) | 2 |  | 0
Údiarenská komora | Automatické tepelné opracovanie mäsových výrobkov ako červenanie, prehrievanie, sušenie, údenie, varenie a pečenie. Pre údenie všetkých typov údenárskych výrobkov, ako sú párky, klobásy, špekačky, salámy, mäso. Vlhosť snímaná psychometrickým čidlom. Vyhrievanie komory elektrické. Mikroprocesorový riadiaci systém pre automatický chod celého technologického procesu. Programovateľnosť. Evidencia, ukladania a archivácia dát a vzdialený prístup k ovládaniu komory z počítača. Vyvíjač dymu integrovaný do dverí komory. Výbava: kondenzačná jednotka, údenie studeným dymom, vozík údenársky | 1 |  | 0
Konvektomat | Displej pre nastavenie a ovládanie. Programovateľnosť. Automatické umývanie. Typ energie: elektrická. Vyvíjanie pary: nástrek. Kapacita: 10 zásuvov GN1/1 + 1 zásuv. Vpichová sonda. Ručná sprcha. Podstavec pod konvektomat. | 1 |  | 0
Kuter | Ocelová konštrukcia, oddelneý motor od misky, S/S miska s držadlami a pevným dnom, vysoko výkonný ventilovaný motor pre nepretržitú prevádzku, silné ocelové kutrové nože, systém bezpečnostných mikro vypínačov na veku, priehladné lexanové veko s otvorom pre pridávanie prísad počas chodu, VV - plynulá regulácia otáčok, príslušenstvo: škrabka a brúsne kamene. Kapacita nádoby: min. 5 l | 1 |  | 0
Univerzálny robot | Mlynček na mäso, krájač zeleniny. Výbava: kotlík 20 l, metla, hák, srdce, nerezový kryt, digitálny ovládač s časovačom a signalizáciou. | 1 |  | 0
Nárezový stroj | Kovaný tvrdený nôž, vozík so samo-mazacími klznými tyčami, vstavaná brúska, sklon noža 25°, šírka rezu: 0-13 mm | 1 |  | 0
Sporák | Plynový. Pracovná plocha v nerezovej oceli. Odnímatelné odkvapkávacie misky v nerezovej oceli. Ovládací panel, ktorý je možné rýchlo odstrániť pre jednoduché čistenie a údržbu. Počet horákov: 4 | 2 |  | 0
Šokový zmrazovač | Automatické/manuálne schladzovanie a zmrazovanie. Rozmrazovanie. Produkcia CHL.: 15 kg. Produkcia ZMR.: 10 kg | 1 |  | 0
Chladnička skriňová | Chladenie UR - nútený obeh, Digitálny teplomer, zámok, možnost zmeny orietácie otvárania dverí. Police GN 2/1, Automatické odmrazovanie pri chladení. Úžitkový objem l: min. 550 | 2 |  | 0
Prístenná chladiaca vitrína | Výška vitríny min. 2100 mm, hĺbka vitríny min. 880 mm, dlžka vitríny 2500 mm, počet políc 4ks + spodný odkladací priestor, presklenené dvere, možnost teploty -1 až +7 °C | 4 |  | 0
Chladiaci stôl | 4 zásuvky 240 l - 240 W, cirkulačné chladenie - digitálny ukazovatel ukazuje reálnu teplotu v chladničke, automatické odmrazovanie - s výparníkom pred výmenníkom tepla | 1 |  | 0
Chladiaci stôl | Celonerezové prevedenie, Ventilované chladenie, Automatické odmrazovanie, Samozatváracie dvere, Digitálny ukazateľ teploty, Nastaviteľné nohy, Úžitkový objem: min. 270 l. Príslušenstvo: set 3 zásuviek (2 kusy) | 1 |  | 0
Chladiaci stôl | Celonerezové prevedenie, Ventilované chladenie, Automatické odmrazovanie, Samozatváracie dvere, Digitálny ukazateľ teploty, Nastaviteľné nohy, Úžitkový objem: min. 400 l. Príslušenstvo: set 3 zásuviek (1 kus) a set 2 zásuviek (1 kus) | 1 |  | 0
Nerezový stôl - rozrábkový | Pracovný stôl rozrábkový pracovnou doskou nerez/plast s hrúbkou 20 mm a zadným lemom, výška 900 mm, Dĺžka: 1500 mm | 1 |  | 0
Nerezový stôl rohový | 2100x700x900mm, spodná polica, krytovaný | 1 |  | 0
Nerezový stôl | Pracovný stôl krytovaný so zadným lemom a dvomi policami, výška 900 mm, Dlžka: 600 mm | 1 |  | 0
Nerezový stôl | Pracovný stôl krytovaný so zadným lemom a dvomi policami, výška 900 mm, Dlžka: 1450 mm | 1 |  | 0
Nerezový stôl | Pracovný stôl krytovaný so zadným lemom a dvomi policami, výška 900 mm, Dlžka: 1200 mm | 1 |  | 0
Nerezový stôl | Pracovný stôl jednoduchý s roštovou policou a zadným lemom, výška 900 mm, bočné krytovanie, Dlžka: 1450 mm | 1 |  | 0
Nerezový stôl | Pracovný stôl jednoduchý so zadným lemom, výška 900 mm, Dĺžka: 1500 mm | 1 |  | 0
Umývací stôl | Umývací stôl s krytovaním z dvoch strán + posuvné dvere, policou, drezom lisovaným 500x400x250 mm vľavo | 1 |  | 0
Dvojpolica stolová | Šírka police 350 mm, rozostup medzi policami 300 mm, Dlžka: 1200 mm | 1 |  | 0
Dvojpolica nástenná | Šírka police 350 mm, rozostup medzi policami 300 mm, Dlžka: 1600 mm | 1 |  | 0
Dvojpolica nástenná | Šírka police 350 mm, rozostup medzi policami 300 mm, Dlžka: 1700 mm | 1 |  | 0
Predumývací stôl | Predumývací stôl s drezom lisovaným 500x400x250 mm vľavo | 1 |  | 0
Umývačka riadu | Ovládací panel. Optimalizované mechanické umývanie vyvážením výkonu čerpadla so špeciálnymi umývacími ramenami. Nezávislé rotačné umývacie a oplachovacie ramená. Umývací cyklus: 2-3 min. 20-30 košov/h. Spotreba vody za cyklus: max. 3 l. | 1 |  | 0
Odoberací stôl | Odoberací stôl s policou, napojenie na umývačku. Dlžka: 900 mm | 1 |  | 0
Drez nerez lisovaný s policou | Nerezový drez lisovaný s policou, bez otvoru na batériu. | 1 |  | 0
Dvojdrez nerez lisovaný s roštovou policou | Nerezový drez lisovaný s roštovou policou, drez 700x600x300 2X | 2 |  | 0
Sprcha stojanková s batériou | Stolná so zmiešavacou batériou, kohútiky pre teplú a studenú vodu s napúštacím ramenom, dlžka hadice 1100 mm, s konzolou | 2 |  | 0
Nástenná skrina | Posuvné dvere, výška 700 mm, hlbka 350 mm, nastavitelná stredová polica | 1 |  | 0
Doprava a inštalácia | Doprava kompletná inštalácia a montáž všetkých zariaden, vrátane elektrického zapojenia, revízii, uvedenia do prevádzky, zaškolenia obsluhy a poskytnutia technickej dokumentácie. | 1 |  | 0
SPOLU: |  |  |  | 0
Uchádzač predložením ponuky deklaruje, že ním ponúkaný tovar spĺňa tu uvádzané požiadavky a parametre na predmet zákazky.