## Príloha č. 1
1
1 | Pokyny k vyplneniu: Vypĺňajú sa žlto vyznačené polia !!!
1
1 | [9 empty] | Príloha č. 1:
1 | Výzva na predloženie ponúk - prieskum trhu
1
1 | Podrobný technický opis a údaje deklarujúce technické parametre dodávaného predmetu
1
1
1 | Názov predmetu: |  | Cukrárenské zariadenia
1
1 | Vymedzenie častí |  |  | Opis / Technická špecifikácia - požadované technické parametre | Číselný údaj / Hodnota / Charakteristika parametra - požadovaná hodnota parametra |  | Merná jednotka | Parametre navrhovanej technológie - navrhovateľ vyplní konkrétnu hodnotu parametra ním navrhovanej technológie (hodnota/číselný údaj a podobne podľa zadania) | Názov výrobcu | Typové označenie
1 | Šokový zmrazovač |  |  | min. kapacita | 15 x GN1/1 |  | - | hodnota:
1 |  |  |  | elektronická riadiaca jednotka | áno |  | - | áno/nie:
1 |  |  |  | dotykový ovládací panel s LED displejom | áno |  | - | áno/nie:
1 |  |  |  | zabudovaný USB port pre stiahnutie HACCP dát | áno |  | - | áno/nie:
1 |  |  |  | cyklus schladzovania-min. množstvo | 40 |  | kg | hodnota:
1 |  |  |  | cyklus zmrazovania-min. množstvo | 25 |  | kg | hodnota:
1 |  |  |  | min. príkon | 2.2 |  | kw | hodnota:
1 |  |  |  | napätie | 230 |  | V | hodnota:
1 | Ďalšie súčasti hodnoty obstarávaného zariadenia |  | Doprava na miesto realizácie | - | áno |  | - | áno/nie: | - | -
1 |  |  | Montáž zariadenia a uvedenie do prevádzk | - | áno |  | - | áno/nie: | - | -
1
1
1 | Vymedzenie častí |  |  | Opis / Technická špecifikácia - požadované technické parametre | Číselný údaj / Hodnota / Charakteristika parametra - požadovaná hodnota parametra |  | Merná jednotka | Parametre navrhovanej technológie - navrhovateľ vyplní konkrétnu hodnotu parametra ním navrhovanej technológie (hodnota/číselný údaj a podobne podľa zadania) | Názov výrobcu | Typové označenie
1 | Truhlicová mraznička |  |  | min. objem nádoby | 400 |  | L | hodnota:
1 |  |  |  | digitálny teplotný termostat | áno |  | - | áno/nie:
1 |  |  |  | vnútorné osvetlenie | áno |  | - | áno/nie:
1 |  |  |  | max. hmotnosť | 70 |  | kg | hodnota:
1 |  |  |  | min.teplota | -21 stC a menej |  | C | hodnota:
1 |  |  |  | napätie | 230 |  | V | hodnota:
1 | Ďalšie súčasti hodnoty obstarávaného zariadenia |  | Doprava na miesto realizácie | - | áno |  | - | áno/nie: | - | -
1 |  |  | Montáž zariadenia a uvedenie do prevádzk | - | áno |  | - | áno/nie: | - | -
1
1
1 | Vymedzenie častí |  |  | Opis / Technická špecifikácia - požadované technické parametre | Číselný údaj / Hodnota / Charakteristika parametra - požadovaná hodnota parametra |  | Merná jednotka | Parametre navrhovanej technológie - navrhovateľ vyplní konkrétnu hodnotu parametra ním navrhovanej technológie (hodnota/číselný údaj a podobne podľa zadania) | Názov výrobcu | Typové označenie
1 | Kuchynský robot / miesič ,mixér / |  |  | min. objem nádoby | 20 |  | L | hodnota:
1 |  |  |  | max. príkon | 1.5 |  | kW | hodnota:
1 |  |  |  | min. počet rýchlostí | 3 |  | stupne | hodnota:
1 |  |  |  | bezpečnostné mikrospínače | áno |  | - | áno/nie:
1 |  |  |  | napätie | 230 |  | V | hodnota:
1 | Ďalšie súčasti hodnoty obstarávaného zariadenia |  | Doprava na miesto realizácie | - | áno |  | - | áno/nie: | - | -
1 |  |  | Montáž zariadenia a uvedenie do prevádzk | - | áno |  | - | áno/nie: | - | -
1
1
1 | Vymedzenie častí |  |  | Opis / Technická špecifikácia - požadované technické parametre | Číselný údaj / Hodnota / Charakteristika parametra - požadovaná hodnota parametra |  | Merná jednotka | Parametre navrhovanej technológie - navrhovateľ vyplní konkrétnu hodnotu parametra ním navrhovanej technológie (hodnota/číselný údaj a podobne podľa zadania) | Názov výrobcu | Typové označenie
1 | Cukrárska chladnička |  |  | min. hrubý objem | 500 |  | L | hodnota:
1 |  |  |  | max. hlučnosť | 50 |  | dB | hodnota:
1 |  |  |  | vonkajší ukazovateľ teploty | áno |  | - | áno/nie:
1 |  |  |  | min. počet úložných plôch | 5 |  | ks | hodnota:
1 |  |  |  | min. nosnosť úložnej plochy | 60 |  | kg | hodnota:
1 | Ďalšie súčasti hodnoty obstarávaného zariadenia |  | Doprava na miesto realizácie | - | áno |  | - | áno/nie: | - | -
1 |  |  | Montáž zariadenia a uvedenie do prevádzk | - | áno |  | - | áno/nie: | - | -
1
1
1 | Vymedzenie častí |  |  | Opis / Technická špecifikácia - požadované technické parametre | Číselný údaj / Hodnota / Charakteristika parametra - požadovaná hodnota parametra |  | Merná jednotka | Parametre navrhovanej technológie - navrhovateľ vyplní konkrétnu hodnotu parametra ním navrhovanej technológie (hodnota/číselný údaj a podobne podľa zadania) | Názov výrobcu | Typové označenie
1 | Cukrárska váha |  |  | na hmotnosť min. | 15 |  | kg | hodnota:
1 |  |  |  | min. presnosť váživosti do 15 kg | 5 |  | g | hodnota:
1 |  |  |  | tarovanie, nulovanie | áno |  | - | áno/nie:
1 |  |  |  | displej s LED podsvietením | áno |  | - | áno/nie:
1 |  |  |  | zabudovaná batéria | áno |  | - | áno/nie:
1 |  |  |  | rozmer plošiny min | 190x190 |  | mm | hodnota:
1 | Ďalšie súčasti hodnoty obstarávaného zariadenia |  | Doprava na miesto realizácie | - | áno |  | - | áno/nie: | - | -
1 |  |  | Montáž zariadenia a uvedenie do prevádzk | - | áno |  | - | áno/nie: | - | -
1
1 | Pozn.: V prípade, že v rámci opisu predmetu bol použitý konkrétny výrobca, výrobný postup, značka, patent, typ, krajina, oblasť alebo miesto pôvodu alebo výroby, môže uchádzač predložiť ponuku i na technický a funkčný ekvivalent.
1
1
1
1 |  | Miesto:
1
1 |  | Dátum:
1 | [5 empty] | podpis a pečiatka navrhovateľa