## Technické zadanie pre klipsovac
Názov a sídlo uchádzača:
Obchodné meno výrobcu predmetu zákazky:
Typové označenie predmetu zákazky:
Požadovaný počet kusov | 1 ks
Názov zariadenia | Požadovaný rozsah | Požiadavka | Váš návrh na plnenie kritéria | Cena v EUR bez DPH
Technické zadanie pre klipsovacie zariadenie | Zariadenie sa bude používať na uzatvorenie mäsových a vegánskych výrokov v črevách / umelé a kolagénové črevá. | Áno | Uchádzač doplní parameter | Uchádzač doplní cenu EUR bez DPH
| poloautomatický stroj | Áno | Uchádzač doplní parameter
| typ uzáveru - roll-clip, dvojitý | Áno | Uchádzač doplní parameter
| Možnosť používať klipsy pre veľkosť čriev „ od 30 mm do 120 mm“, možnosť použitia plochých klipsí | Áno | Uchádzač doplní parameter
| možnosť používať prírodné alebo umelé črevá | Áno | Uchádzač doplní parameter
| použitý typ spon - G175 , G200, G225 | Áno | Uchádzač doplní parameter
| výkon | min. 5000 kg až 7000 kg/hod | Uchádzač doplní parameter
| ručné spúšťanie so spätnou väzbou na klipsovací stroj cez el. prepojovací kábel | Áno | Uchádzač doplní parameter
| pneumaticky ovládaný oddeľovací nôž | Áno | Uchádzač doplní parameter
| plné kompatibilné s plniacim zariadením | Áno | Uchádzač doplní parameter
| aplikátor slučiek na zavesenie výrobkov | Áno | Uchádzač doplní parameter
| nerez prevedenie , min. IP65 | Áno | Uchádzač doplní parameter
| manuál pre obsluhu a údržbu | Áno | Uchádzač doplní parameter
| CE prehlásenie | Áno | Uchádzač doplní parameter
| inštalácia | Áno | Uchádzač doplní parameter
| zaškolenie obsluhy a údržby | Áno | Uchádzač doplní parameter
Vyhlasujeme, že cena, ktorú sme vypracovali na základe vaších požiadaviek, zodpovedá cenám obvyklým v danom čase a mieste.
Dátum:
.............................................
podpis a pečiatka