## Technické zadanie pre lúpanie p
Názov a sídlo uchádzača:
Obchodné meno výrobcu predmetu zákazky:
Typové označenie predmetu zákazky:
Požadovaný počet kusov | 1 ks
Názov zariadenia | Požadovaný rozsah | Požiadavka | Váš návrh na plnenie kritéria | Cena v EUR bez DPH
Technické zadanie pre lúpanie párkov | Automatické lúpanie párkov z celofánových obalov | Áno | Uchádzač doplní parameter | Uchádzač doplní cenu EUR bez DPH
| Prevedenie nerez , krytie min. IP 65 | Áno | Uchádzač doplní parameter
| Pracuje bez pary | Áno | Uchádzač doplní parameter
| Mobilne zariadenie | Áno | Uchádzač doplní parameter
| Individuálne prispôsobenie produktu s priemerom 12mm – 40 mm od dĺžky , minimálne od dĺžky produktu 4 cm | Áno | Uchádzač doplní parameter
| Požadovaný výkon do 350 m/min v závislosti od výrobku | Áno | Uchádzač doplní parameter
| Integrovaná nádoba na odpad | Áno | Uchádzač doplní parameter
| Vakuum | min. 180 mbar , 370 m3 /hod | Uchádzač doplní parameter
| Zásobník na vodu | s prietokom min. do 5 l/hod | Uchádzač doplní parameter
| Manuál pre obsluhu a údržbu | Áno | Uchádzač doplní parameter
| CE prehlásenie | Áno | Uchádzač doplní parameter
| Montáž na mieste | Áno | Uchádzač doplní parameter
| Zaškolenie | Áno | Uchádzač doplní parameter
Vyhlasujeme, že cena, ktorú sme vypracovali na základe vaších požiadaviek, zodpovedá cenám obvyklým v danom čase a mieste.
Dátum:
.............................................
podpis a pečiatka