## Technické zadanie príprava z
Názov a sídlo uchádzača:
Obchodné meno výrobcu predmetu zákazky:
Typové označenie predmetu zákazky:
Požadovaný počet kusov | 2 ks
Názov zariadenia | Požadovaný rozsah | Požiadavka | Váš návrh na plnenie kritéria | Cena v EUR bez DPH | Cena v EUR bez DPH za 2KS
Technické zadanie : príprava zeleniny pre lahôdkové šaláty | Nádrž | 4m3 | Uchádzač doplní parameter | Uchádzač doplní cenu EUR bez DPH | Uchádzač doplní cenu EUR bez DPH
| pracovný objem | min. 3,5m3 | Uchádzač doplní parameter
| materiál - A304L | Áno | Uchádzač doplní parameter
| povrch vnútorný | < Ra 0,6um | Uchádzač doplní parameter
| povrch vonkajší | =< Ra 1,0um | Uchádzač doplní parameter
| vákuové prevedenie | Áno | Uchádzač doplní parameter
| nádrž na troch nohách | Áno | Uchádzač doplní parameter
| šetrné nasávanie vákuom (zdroj vákua nie je predmetom dodávky ) | Áno | Uchádzač doplní parameter
| miešadlo pre dokonalé premiešanie zeleninovej zmesi a tekutých komponentov s príkonom | max. 1,5kW (napr. majonéza do 30 min po naplnení zeleninovej zmesi ) | Uchádzač doplní parameter
| miešadlo stiera povrch kužeľového dna a plášťa ( aktívne stieranie pre zníženú stratu suroviny) | Áno | Uchádzač doplní parameter
| riadenie otáčok , smeru otáčania a časové spúšťanie (možnosť vlastného nastavenia) | Áno | Uchádzač doplní parameter
| ovládanie motora miešadla cez frekvenčný menič - typ NORD SK180E min. IP66 | Áno | Uchádzač doplní parameter
| chladenie nádrže cez duplikátor vstup a výstup DN50 (vstup riadený automatickým ventilom max. tlak do 1bar , zdroj chladovej vody nie je predmetom dodávky ) | Áno | Uchádzač doplní parameter
| izolácia nádrže celo zváraná nerez A304L , krytie IP65 | Áno | Uchádzač doplní parameter
| kontinuálne váženie nádoby | Áno | Uchádzač doplní parameter
| vážiace moduly SIWAREX (pripojenie cez ET200) | Áno | Uchádzač doplní parameter
| aktívne umývanie nádrže jednotkou CIP s možnosťou hrubého oplachu (CIP stanica nie je predmetom dodávky) | Áno | Uchádzač doplní parameter
| dávkovacie čerpadlo s PIG systémom a potrubím DN100 (PIG systém hnaný s potravinárskym vzduchom) | Áno | Uchádzač doplní parameter
| rozvodná doska CIP s prepojením k nádržiam 2x3m3 | Áno | Uchádzač doplní parameter
| automatické vratné čerpadlo CIP 25m3 a potrubie | Áno | Uchádzač doplní parameter
| bezpečné umývanie potrubia za plného stavu v nádrži (pomocou CIP stanice) | Áno | Uchádzač doplní parameter
| umývanie čerpadiel produktu (pomocou CIP stanice) | Áno | Uchádzač doplní parameter
| snímanie a riadenie vákua v nádrži | Áno | Uchádzač doplní parameter
| vstup a ovládanie čistenia potrubia vákua (pomocou CIP stanice) | Áno | Uchádzač doplní parameter
| elektrický rozvádzač (nerezové prevedenie do mokrého prostredia IP55) | Áno | Uchádzač doplní parameter
| východisková revízna správa | Áno | Uchádzač doplní parameter
| elektrická schéma zapojenia | Áno | Uchádzač doplní parameter
| kontrolný otvor na vrchu nádrže | Áno | Uchádzač doplní parameter
| ovládanie cez dotykovú obrazovku | min. 7" | Uchádzač doplní parameter
| PLC softvér a vizualizácia (TIA Portal) | Áno | Uchádzač doplní parameter
| návod na obsluhu v slovenskom jazyku | Áno | Uchádzač doplní parameter
| zaškolenie obsluhy | Áno | Uchádzač doplní parameter
| komunikácia s nadradeným softvérom D2000 | Áno | Uchádzač doplní parameter
| zber dát s nadradeným softvérom D2000 | Áno | Uchádzač doplní parameter
| vstupno - výstupné zariadenia IO- link | Áno | Uchádzač doplní parameter
| komunikačné rozhranie pre vstupno - výstupné zariadenia IO- link | Áno | Uchádzač doplní parameter
| certifikát o zhode CE | Áno | Uchádzač doplní parameter
Vyhlasujeme, že cena, ktorú sme vypracovali na základe vaších požiadaviek, zodpovedá cenám obvyklým v danom čase a mieste.
Dátum:
.............................................
podpis a pečiatka