## Priebežný kryogénny mraziaci t
Názov a sídlo uchádzača:
Obchodné meno výrobcu predmetu zákazky:
Typové označenie predmetu zákazky:
Požadovaný počet kusov | 1 ks
Názov zariadenia | Požadovaný rozsah | Požiadavka | Váš návrh na plnenie kritéria | Cena v EUR bez DPH
Priebežný kryogénny mraziaci tunel pre potravinárske účely | Rozmery a hmotnosti produktov : Burger ( mäsový resp. vegánsky ) -priemer 70 mm , hrúbka 15 mm , hmotnosť 80 g Syr -80 x 95 mm , hrúbka 15 mm , hmotnosť 100 g , hrúbka 15 mm , hmotnosť 20 g Rôzne iné produkty : brokolica , karfiol. Polievky ( fazuľová , hrachová , kapustová , držková , guľášová) balené v plastových vedierkách o objeme 1 l ( výška 130 mm , priemer 120 mm , uzatvorené prevlečným viečkom ) | Áno | Uchádzač doplní parameter
| Výkon | min. 900 kg/ hod | Uchádzač doplní parameter
| Vstupná teplota | nad 100 °C | Uchádzač doplní parameter
| Výstupná teplota | – 18°C | Uchádzač doplní parameter
| Čas zamrazenia | min. 6-60 min | Uchádzač doplní parameter
| Šírka vstupného dopravníka do mraziaceho tunela | min. 300 mm | Uchádzač doplní parameter
| Požadované médium - NH₃ / N | Áno | Uchádzač doplní parameter
| výška produktov | max. 140 mm | Uchádzač doplní parameter
| Možnosť pripojenia na CIP | Áno | Uchádzač doplní parameter
| Súčasťou dodávky je : príslušná technická dokumentácia : manuál pre obsluhu a údržbu , zoznam náhradných dielov, CE deklarácia, elektrické schémy ,krytie min. IP 65 | Áno | Uchádzač doplní parameter
| Inštalácia zariadenia u zákazníka , školenie operátorov a údržby, výkonový test | Áno | Uchádzač doplní parameter
Vyhlasujeme, že cena, ktorú sme vypracovali na základe vaších požiadaviek, zodpovedá cenám obvyklým v danom čase a mieste.
Dátum:
.............................................
podpis a pečiatka