## Technické zadanie – automatická
Názov a sídlo uchádzača:
Obchodné meno výrobcu predmetu zákazky:
Typové označenie predmetu zákazky:
Požadovaný počet kusov | 1 ks
Názov zariadenia | Požadovaný rozsah | Požiadavka | Váš návrh na plnenie kritéria | Cena v EUR bez DPH
Technické zadanie – automatická paletizácia kartónov lahôdkových šalátov -RV a produktov lahôdkovej výroby | Produkt LV / DUO LV |  |  | Uchádzač doplní cenu EUR bez DPH
| Rozmer kartóna Š x V x D (mm) - 192 x 77 x 290 mm | Áno | Uchádzač doplní parameter
| Hmotnosť kartónu | max. 1700 g | Uchádzač doplní parameter
| Max. počet kartónov za 1 min. | min. 8 (2 880 kel / hod) | Uchádzač doplní parameter
| Počet kart. vo vrstve 16 | Áno | Uchádzač doplní parameter
| Počet vrstiev na palete | max. 15 | Uchádzač doplní parameter
sáčky - lahôdky
| Rozmer kartóna Š x V x D (mm) - 188 x 133 x 286 mm | Áno | Uchádzač doplní parameter
| Hmotnosť kartónu | max. 5200 g | Uchádzač doplní parameter
| Max. počet kartónov za 1 min. | min. 10 (2 400 sáčkov / hod) | Uchádzač doplní parameter
| Počet kart. vo vrstve 16 | Áno | Uchádzač doplní parameter
| Počet vrstiev na palete | max. 6 | Uchádzač doplní parameter
| Návrh riešenia musí splňať podmienky bezpečnosti práce | Áno | Uchádzač doplní parameter
| Súčasťou riešenia musí byť možnosť čítať hodnoty riadiaceho systému v reálnom čase do MES systému D2000. Predovšetkým počty uložených krabíc jednotlivých typov, stav zariadenia – v chode / mimo prevádzky, poruchové stavy. | Áno | Uchádzač doplní parameter
| Sprievodná dokumentácia , manuál pre obsluhu a údržbu, CE prehlásenie , východzia správa elektro, SW , elektrické schémy , zoznam ND , | Áno | Uchádzač doplní parameter
| CP vrátane inštalácie , prevádzkových skúšok , zaškolenia obsluhy údržby | Áno | Uchádzač doplní parameter
Vyhlasujeme, že cena, ktorú sme vypracovali na základe vaších požiadaviek, zodpovedá cenám obvyklým v danom čase a mieste.
Dátum:
.............................................
podpis a pečiatka