## Elektrický VZV
Mäsokombinát Púchov, s.r.o., Vsetínska 1354/15, 020 39 Púchov |  |  | TECHNICKÁ ŠPECIFIKÁCIA
ponuku predkladá:
| obchodné meno: |  | dátum vypracovania ponuky:
sídlo:
IČO:
platca DPH:
pečiatka a podpis
Ponúkané zariadenie (výrobca, typ)
Predpokladaná doba dodania (kal. dní):
Cena ponúkaného zariadenia (EUR bez DPH/ks):
Celková cena za 2 ks v EUR bez DPH
zariadenie:
| názov: | Ručne vedený elektrický vysokozdvižný vozík
| objem: | 2
celok | časť | technický parameter | požadovaná hodnota technického parametra | hodnota parametra ponúknutého zariadenia
Ručne vedený elektrický vysokozdvižný vozík | Zariadenie | Maximálna nosnosť (pri c = 600 mm) | min. 1200 kg
|  | Maximálna výška zdvihu | min.2500 mm
|  | Stavebná výška stožiara | max. 1900 mm
|  | Typ zdvihového zariadenia - simplex | áno
|  | Základný voľný zdvih vidlíc | min. 150 mm
|  | Práca s vozíkom pri kolmej polohe ovládacej páky | áno
|  | Trojfázový asynchrónny motor jazdného motora a zdvihu | áno
|  | Šírka meraná cez vidlice | max.570 mm
|  | Záznam časov prevádzky zdvihového a pojazdného motora | áno
|  | Dĺžka vidlíc | max. 1200 mm
|  | Elektronický displej s počítadlom motohodín a ukazovateľom kapacity batérie | áno
|  | Kontrola zabezpečenia prístupu | áno
|  | Líthiová trakčná batéria s kapacitou | min. 24V/145 Ah
|  | Automatická nabíjačka | áno
| Ostatné požiadavky alebo zmluvné podmienky | Doprava do miesta prevádzky - Púchov | áno
|  | Inštalácia zariadenia vrátane uvedenia do prevádzky a zaškolenie obsluhy | áno
|  | Manuál na obsluhu v SR/CZ jazyku | áno
|  | Záruka min. 24 mesiacov | áno
|  | Záručný a pozáručný servis do 24 hodín od nahlásanie poruchy zariadenia | áno