## Elektrický VZV retruck
Mäsokombinát Púchov, s.r.o., Vsetínska 1354/15, 020 39 Púchov |  |  | TECHNICKÁ ŠPECIFIKÁCIA
ponuku predkladá:
| obchodné meno: |  | dátum vypracovania ponuky:
sídlo:
IČO:
platca DPH:
pečiatka a podpis
Ponúkané zariadenie (výrobca, typ)
Predpokladaná doba dodania (kal. dní):
Cena ponúkaného zariadenia (EUR bez DPH/ks):
zariadenie:
| názov: | Elektrický regálový zakladač
| objem: | 1
celok | časť | technický parameter | požadovaná hodnota technického parametra | hodnota parametra ponúknutého zariadenia
Elektrický regálový zakladač | Zariadenie | Maximálna nosnosť (pri c = 600 mm) | min. 1200 kg
|  | Maximálna výška zdvihu | min. 6300 mm
|  | Stavebná výška stožiara (výška dverí) | max. 2640 mm
|  | Typ zdvihacieho zariadenia triplex | áno
|  | Trojfázový asynchrónny motor jazdného motora a zdvihu | áno
|  | Maximálny hydraulický bočný posuvom vidlíc do oboch strán | min. 100 mm
|  | Ochranná mreža pred nákladom | áno
|  | Ovládanie hydrauliky mikropáčkami | áno
|  | Šírka meraná cez vidlice | max.570 mm
|  | Dĺžka vidlíc | max. 1200 mm
|  | Elektronický displej s počítadlom motohodín a ukazovateľom kapacity batérie | áno
|  | Indikátor polohy hnacieho kolesa | áno
|  | Automatická parkovacia brzda | áno
|  | Líthiová trakčná batéria s kapacitou | min. 48V/208Ah
|  | Automatická externá nabíjačka | áno
|  | Automatický sytém spomalenia vozíka pri prejazde zákrutou | áno
|  | Výškomer | áno
|  | Otáčanie hnacieho kolesa o 360st | áno
|  | Systém s protišmykovou úpravou ASR = neprešmykuje hnacie koleso na mokrom povrchu | áno
| Ostatné požiadavky alebo zmluvné podmienky | Doprava do miesta prevádzky - Púchov | áno
|  | Inštalácia zariadenia vrátane uvedenia do prevádzky a zaškolenie obsluhy | áno
|  | Manuál na obsluhu v SR/CZ jazyku | áno
|  | Záruka min. 24 mesiacov | áno
|  | Záručný a pozáručný servis do 24 hodín od nahlásanie poruchy zariadenia | áno