## Rekapitulace
Rekapitulace nákladů projektu:
Název stavby: | Návrh obnovy Starého parku v Nitre - Prodloužení rozvodů vody a vodovodní přípojky, celek
Lokalita: | Mesto Nitra
Objednatel: | Mesto Nitra
Datum: | 2022-01-17
ZRN BEZ DPH 20% | 0
CELKEM BEZ DPH 20% | 0
DPH 20% | 0
CELKEM S DPH 20% | 0

## CELKOVÝ
Rozpočet- závlahový systém
| Akce: | Návrh obnovy Starého parku v Nitre - Prodloužení rozvodů vody a vodovodní přípojky
| Název položky: | PŘÍLOHA B
| Datum: | 2021-01-19
Poř. | Kód | Popis | MJ | množství | J.c. dodávka | J.c. montáž | Cena
001 | ZVL | ZÁVLAHOVÝ SYSTÉM
Výkopové práce
1 | 001 01-1111 | Hluobení rýhy minibabrem hloubky do 110 cm šířky do 40 cm délky do 400 m | m | 297 |  | 0 | 0
2 | 132 15-3401 | Hloubení rýh rýhovačem hloubky do 35 cm šířky do 15 cm délky do 400 m | m | 120 |  | 0 | 0
3 | 002 01-1111 | Podsyp a obsyp potrubí - frakce 0 - 12 mm | m3 | 21 | 0 | 0 | 0
= 297*0,4*0,15+120*0,16*0,15+0,3
4 | 003 01-1111 | Zásyp potrubí výkopkem včetně hutnění, v třídě těžitelnosti I., písčito hlinitá zemina | m3 | 116.7 |  | 0 | 0
= 297*0,4*0,95+120*0,16*0,2
5 |  | Výkop vodoměrných šachet | m3 | 10.6 |  | 0 | 0
= 2x2,0x2,0x2,65
6 |  | Zásypy vodoměrných šachet vč.hutnění | m3 | 6.8 |  | 0 | 0
7 |  | Lokální prohloubení výkopu 100x100 cm do hloubky 80 cm | m3 | 0.8 |  | 0 | 0
8 |  | Šterk pro drenáž frakce 16-32 mm | t | 0.5 |  | 0 | 0
9 | 998 23-1611 | Ruční přesun hmot do 100 m | t | 2 |  | 0 | 0
10 |  | Vodorovné přemístění výkopku z horniny 1 až 4, na vzdálenost přes 9 000 do 10 000 m vč naložení a vyložení | m3 | 3 |  | 0 | 0
11 |  | Poplatky za skládku horniny 1- 4, skupina 17 05 04 z Katalogu odpadů | m3 | 3 |  | 0 | 0
0
Potrubí a kabely
10 | 100-200 | Potrubí HDPE 100 PE 50x3,0 PN 10 | * m | 200 | 0 | 0 | 0
| 871 21-2201ms | Včetně montáže potrubí v otevřeném výkopu vč. spojovacího amteriálu
11 | 100-200M6 | Potrubí HDPE 100 PE 50x3,0 PN 10-tyč 6 m | ks | 6 | 0 | 0 | 0
| 871 21-2201ms | Včetně montáže potrubí v otevřeném výkopu vč. spojovacího amteriálu
12 | 100-190 | Potrubí HDPE 100 PE 40x2,4 PN 10 | * m | 100 | 0 | 0 | 0
| 871 18-2201ms | Včetně montáže potrubí v otevřeném výkopu vč. spojovacího amteriálu
13 | 80-0100 | Potrubí HDPE 80 PE 32x2,0 PN 6 | * m | 200 | 0 | 0 | 0
| 871 17-2101ms | Včetně montáže potrubí v otevřeném výkopu vč. spojovacího amteriálu
14 |  | Chránička potrubí PVC KG 110 - délka 3 m | ks | 11 | 0 | 0 | 0
15 | 380025000116 | Navrtávací pas pro navrtávání pod tlakem 250x1" | ks | 1 | 0 | 0 | 0
16 | 249100100016 | ŠOUPÁTKO samovyprazdňovací litinové 1"x1" | ks | 2 | 0 | 0 | 0
17 | 960110016003 | Zemní souprava teleskopická 1,0-1,6 m | ks | 1 | 0 | 0 | 0
18 | CYKY-J 2x1,5 | Kabel CYKY-J 2x1,5 metráž | * m | 350 | 0 | 0 | 0
| 100 01-1111 | Včetně montáže kabelu v otevřeném výkopu
19 | SKL000177665 | Fólie výstražná s bleskem š. 22 cm, d. 50 m | ks | 11 | 0 | 0 | 0
| 100 01-1114 | Včetně položení výstražné fólie do otevřeného výkopu
20 |  | Řez asfaltového povrchu komunikace | m | 15 |  | 0 | 0
21 |  | Rozebrání asfaltových vrstev komunikace v šířce 800 mm | m2 | 6 |  | 0 | 0
|  | Podkladní štěrk komunikace frakce 16-32 mm tl.250 mm | m3 | 1.5 |  | 0 | 0
|  | Hutnění zásypu potrubí | m2 | 6 |  | 0 | 0
|  | Betonový podklad komunikace tl.150 mm C 20/25 XC2 | m3 | 0.9 |  | 0 | 0
|  | Homogenizovaný asfaltový povrch ABJ/ABS tl.50 mm | m2 | 6 |  | 0 | 0
0
Armatury vodoměrných šachet
20 | MKVFF54 | Kulový uzávěr 5/4", vni x vni | ks | 2 | 0 | 0 | 0
21 |  | Mosazný šikmý filtr 5/4" | ks | 1 | 0 | 0 | 0
22 |  | Vodoměr 1", G5/4" mokroběžný, třída přesnsoti B, PN 16 | ks | 1 | 0 | 0 | 0 | ;
23 |  | Držák pro vodoměr 1" | ks | 1 | 0 | 0 | 0
24 | MZV54 | Mosazný zpětný ventil 5/4" vni | ks | 1 | 0 | 0 | 0
25 | MT10 | Mosazný T-kus 1" | ks | 3 | 0 | 0 | 0
26 | MKVMF10 | Kulový uzávěr 1" , vni x vně | ks | 5 | 0 | 0 | 0
0
Vodoměrné šachty
27 |  | Podkladní beton C8/10 X0 | m3 | 0.17 | 0 | 0 | 0
28 |  | Vodoměrná šachta 120/90/180 B125 | ks | 1 | 0 | 0 | 0
29 |  | Zákrytová deska 144/114/20 B125 | ks | 1 | 0 | 0 | 0
30 |  | Litinový poklop hranatý B125 uzamykatelný | ks | 1 | 0 | 0 | 0
31 |  | Jádrový odvrt DN50-70 betonovou stěnou šachty | ks | 3 |  | 0 | 0
0
Závlahový materiál
32 | 473-00 | Mosazný hydrant 3/4" | ks | 4 | 0 | 0 | 0
| 300 01-1113 | Včetně připojení, rychlopřípojného klíče a otočné koncovky a montáže
33 |  | Nadzemní dvojčinný nerezový hydrant DN80 tuhý, délka 1,8 m | ks | 1 | 0 |  | 0
34 | WINTER34 | Sestava pro zazimování | ks | 1 | 0 | 0 | 0
0
Šachty
35 | TVB-10RND | Ventilová šachta velká kulatá zátěžová | ks | 7 | 0 | 0 | 0
| 893 81-2222m | Montáž ventilové šachty do průměru 32 cm
36 |  | Poklop uliční teleskopický, průměr 152 mm | ks | 1 | 0 | 0 | 0
Montáž ventilové šachty do průměru 15 cm
0
Ostatní náklady
37 | 899 92-4111 | Tlaková zkouška závlahového potrubí z LDPE nebo HDPE DN do 32 | m | 450 |  | 0 | 0
38 |  | Zazimování | h | 3 |  | 0 | 0
39 |  | Dezinfekce potrubí | ks | 1 | 0 | 0 | 0
40 |  | Označení šoupěte ve vozovce modrou cedulkou | ks | 1 |  | 0 | 0
41 |  | Ocelová trubka zabetonovaná do země výšky 1,8 m | ks | 1 |  | 0 | 0
0
|  | Cena celkem bez DPH |  |  |  |  | 0
|  | DPH 20% |  |  |  |  | 0
|  | Cena celkem s DPH |  |  |  |  | 0