## Bilance stavby
Etapa 2
BILANCE - výkopy vs. Násyp zeminy a ornice
výkopy vs. Násyp zeminy a ornice | výkopy zeminy v m3 | výkopy ornice v m3 | násypy zeminy v m3 | násypy ornice v m3
Chodník hr. 300 mm z MSK, CN-TP1b | 555.7
plocha hr. 550 mm z pohľadového vymývaného betónu, CN-TP3 | 80.58
Detské ihrisko | 122.77 | 16.2
Založenie trvalkových záhonov |  | 32
Založenie parkového trávniku výsevom |  |  | 212.1 | 575
CELKEM: | 759.05 | 48.2 | 212.1 | 575
skládka zeminy v m3: | 546.95
dovoz ornice v m3: | 526.8

## Asanace_E2
ozn. objektu | názov objektu | m.j. | počet m.j. | súčet vrstiev/m | objem celkom/m3 | materiál | mocnosť vrstvy/m | objem vrstvy/m3 | číslo sondy | poznámka
Asanácia spevnených plôch
ZP 1 | cesta | m2 | 1312 | 0.3 | 393.6 | asfalt | 0.3 | 393.6 | 21
ZP 2 | cesta | m2 | 390 | 0.25 | 97.5 | asfalt | 0.25 | 97.5 | 23
ZP 3 | cesta, nájazd | m2 | 87 | 0.3 | 26.1 | asfalt | 0.3 | 26.1
ZP 4 | cesta | m2 | 445 | 0.3 | 133.5 | asfalt | 0.3 | 133.5 | 25
ZP 5 | cesta | m2 | 100 | 0.3 | 30 | asfalt | 0.3 | 30
ZP 6 | cesta | m2 | 3 | 0.3 | 0.9 | asfalt | 0.3 | 0.9
ZP 7 | kamenný chodník | m2 | 261 | 0.5 | 130.5 | travertín | 0.3 | 78.3 | 26
|  | m2 |  |  |  | betón | 0.2 | 52.2
ZP 8 | kamenný chodník | m2 | 139 | 0.45 | 62.55 | travertín | 0.3 | 41.7 | 24
|  | m2 |  |  |  | betón | 0.15 | 20.85
ZP 9 | kamenný chodník | m2 | 276 | 0.5 | 138 | travertín | 0.3 | 82.8
|  | m2 |  |  |  | betón | 0.2 | 55.2
ZP 10 | dlažba | m2 | 91 | 0.23 | 20.93 | dlažba | 0.08 | 7.28
[6 empty] | makadam | 0.15 | 13.65
ZP 11, ZP 12 | spevnená plocha detského ihriska | m2 | 205 |  | 30.75 | kačírok | 0.15 | 30.75
ZP 13 | spevnená plocha detského ihriska | m2 | 188 |  | 28.2 | kačírok | 0.15 | 28.2
ZP 14 | spevnená plocha detského ihriska | m2 | 60 |  | 9 | kačírok | 0.15 | 9
ZP 15, ZP 16, ZP 17, ZP 18 | spevnená plocha detského ihriska | m2 | 179 |  |  | koberec | 0.05
ZP 19 | spevnená plocha pod posedením | m2 | 727 |  |  | koberec | 0.05
ZP 20 | spevnená plocha detského ihriska | m2 | 90 |  |  | koberec | 0.05
Asanácia technických prvkov
TP 1 | obrubník okolo detských ihrísk | m | 156 |  |  | betón
|  | m3 | 2
TP 2 | obrubník okolo detských ihrísk | m | 67 |  |  | drevený kôl
|  | m3 | 0.7
TP 3 | tabuľa | ks | 3
| kotvenie | m3 | 0.5 |  |  | bet. pätka
H 1 | detské ihrisko | ks | 1 | [6 empty] | presun
|  | m3 | 1.2 |  |  | bet. pätka
H 2 | detské ihrisko - pieskovisko | ks | 1 | [6 empty] | presun
H 3 | detské ihrisko | ks | 1 | [6 empty] | presun
| kotvenie | m3 | 1.5 |  |  | bet. pätka
H 4 | detské ihrisko | ks | 1 | [6 empty] | presun
| kotvenie | m3 | 0.8 |  |  | bet. pätka
H 5 | detské ihrisko | ks | 1 | [6 empty] | presun
| kotvenie | m3 | 0.1 |  |  | bet. pätka
H 6 | detské ihrisko | ks | 1 | [6 empty] | presun
| kotvenie | m3 | 1.5 |  |  | bet. pätka
H 7 | detské ihrisko | ks | 1 | [6 empty] | presun
| kotvenie | m3 | 0.5 |  |  | bet. pätka
H 8 | detské ihrisko | ks | 1 | [6 empty] | presun
| kotvenie | m3 | 0.5 |  |  | bet. pätka
H 9 | detské ihrisko - pieskovisko | ks | 1 | [6 empty] | presun
H 10 | detské ihrisko - pieskovisko | ks | 1 | [6 empty] | presun
H 11 | detské ihrisko | ks | 1 | [6 empty] | presun
| kotvenie | m3 | 0.5 |  |  | bet. pätka
H 12 | detské ihrisko | ks | 1 | [6 empty] | presun
| kotvenie | m3 | 0.5 |  |  | bet. pätka
H 13 | detské ihrisko | ks | 1 | [6 empty] | presun
| kotvenie | m3 | 0.5 |  |  | bet. pätka
H 14 | detské ihrisko | ks | 1 | [6 empty] | presun
| kotvenie | m3 | 1.5 |  |  | bet. pätka
| lavička | ks | 24
| kotvenie | m3 | 7 |  |  | bet. pätka
| odpadkový kôš | ks | 16
| kotvenie | m3 | 1.2 |  |  | bet. pätka
Asanácia stavieb
S 1 | pergola | ks | 1
[6 empty] | drevo |  | 5
[6 empty] | bet. pätka |  | 0.2
[6 empty] | strecha krytina |  | 2

## Výkaz výměr
Asanácie - vegetačné úpravy | m.j. | rovina-1:5 | 1:2 | 1:1 | CELKOM
stromy navrhnuté na ošetrenie | ks | 1 |  |  | 1
stromy navrhnuté k asanácii | ks | 20 |  |  | 20
pne na odstránenie - po asanovaných stromoch | ks | 20 |  |  | 20
pne na odstránenie - existujúce | ks | 17 |  |  | 17
odstránenie kríkov - plošne | m2 | 386 |  |  | 386
Návrh - vegetačné úpravy | m.j. | rovina-1:5 | 1:2 | 1:1 | CELKOM
výsadba stromov
listnatý strom 18/20, ZB | ks | 36 |  |  | 36
založenie trvalkových záhonov | m2 | 175 |  |  | 175
počet rastlín celkom | ks | 1054 |  |  | 1054
trvalky, K9 | ks | 799 |  |  | 799
trvalky, K13 | ks | 286 |  |  | 286
parkový trávnik / novo založený / mocnosť vrstvy ornice 15 cm | m2 |  |  |  | 1536
parkový trávnik / novo založený / mocnosť vrstvy ornice 5 cm | m2 |  |  |  | 6334
parkový trávnik / regenerácia existujúceho | m2 |  |  |  | 8067
Návrh - technické prvky | m.j. | množstvo
obruba záhonu - oceľová pásovina | bm | 46
lavička parková, kov + drevo | ks | 54
lavička parková atyp, kov + drevo | bm | 25.5
odpadkový kôš | ks | 9
lehátko obyčajné | ks | 4
panel informačného systému | ks | 1
stojan na bicykle | ks | 9
set lavičiek a stola - malý | ks | 32
set lavičiek a stola - veľký | ks | 24
herné prvky | ks | 13
dopadová plocha z pigmentované pryže | m2 | 324
chodník hr. 300 mm z mechanicky spevneného kameniva (MSK), CN-TP1b | m2 | 4031
plocha hr. 300 mm z pohľadového vymývaného betónu, CN-TP3 | m2 | 530

## Tecnické prvky
Specifikace technických prvků
Návrh - technické prvky - lavička atyp 2 | m.j. | množstvo celkom | množstvo celkom + 10 % rezerva | lavička E | lavička F | na jednotku
lavička atyp | bm | 25.2 | 27.72 | 16.7 | 8.5
drevený hranol 400x60x60 mm, smrekovec, bezfarbá lazúra s UV ochranou bez pigmentácie | ks | 352.8 | 388.08 | 233.8 | 119 | 14
oceľový pás 60x10 mm | bm | 50.4 | 55.44 | 33.4 | 17 | 2
spojovací materiál | ks | 2 | 2.2 | 1 | 1
závitový tyč M10 100 mm, 2x matica M10 a podložka, nerez | ks | 50.4 | 55.44 | 33.4 | 17 | 2 ks na 1m
drevený špunt, d = 30 mm, smrekovec (akostné trieda reziva I.), bezfarbá lazúra s UV ochranou bez pigmentácie | ks | 50.4 | 55.44 | 33.4 | 17
oceľový pás 210x10 mm po 1 ks 435 mm | bm | 12.18 | 13.398 | 7.83 | 4.35
závitová tyč M12 130 mm, 2x matica M12 a podložka, nerez | ks | 112 | 123.2 | 72 | 40
oceľový jakel 50x50x4 mm, povrchová úprava pozinkovanie | bm | 76.72 | 84.392 | 49.32 | 27.4 | 2
ohýbaný plech 10 mm, oceľ, žiarový zinok, farba antracit | m2 | 50.4 | 55.44 | 33.4 | 17 | 2
betón C 16/20 (betónová pätka 435x250x600 mm) | m3 | 1.68 | 1.848 | 1.08 | 0.6 | 1 pätka 0,06

## Vegetační prvky
Vegetační prvky
Návrh - založenie a regenerácia parkového trávnika | m.j. | CELKOM | OBJEM PŘED ZHUTNĚNÍM
ornice celkem | m3 | 547.1 | 574.455
zemina celkem | m3 | 202 | 212.1
parkový trávnik / novo založený / mocnosť vrstvy ornice 15 cm | m2 | 1134
ornice | m3 | 170.1 | 178.605
zemina (zásyp výkopu po asanaci technických prvků) | m3 | 202 | 212.1
parkový trávnik / novo založený / mocnosť vrstvy ornice 5 cm | m2 | 6262
ornice | m3 | 313 | 328.65
parkový trávnik / regenerácia existujúceho | m2 | 8067
parkový trávnik po zariadenie staveniska/novo založený/mocnosť vrstvy ornice 5 cm | m2 | 72
ornice | m3 | 4 | 4.2
parkový trávnik po depónii/ novo založený / mocnosť vrstvy ornice 15 cm | m2 | 402
ornice | m3 | 60 | 63
Špecifikácia stromov k výsadbe
Ozn. | Taxón | Ks | Veľkosť |  | Poznámka
TPL | Tilia platyphyllos | 28 | 18/20 | ZB | nasadenie koruny min. 270 cm
PrA | Prunus avium 'Plena' | 8 | 18/20 | ZB | nasadenie koruny min. 270 cm

## Výsadba záhonů
Výsadba záhonů - Trvalky
Ozn. | Taxón | Ks/m2 | Veľkosť | Počet ks | Poznámka
1 | Alchemilla mollis ´Thriller´ | 5 | K9 | 132
3 | Anemone ´Honorine Jobert´ | 5 | K9 | 60
4 | Anemone ´Septembercharm´ | 5 | K9 | 67
12 | Brunnera macrophylla ´Jack Frost´ | 8 | K13 | 116
19 | Epimedium × versicolor ´Sulphureum´ | 7 | K9 | 117
22 | Geranium macrorrhizum ´Spessart´ | 9 | K9 | 161
26 | Lamium galeobdolon ´Hermann´s Pride´ | 7 | K9 | 132
27 | Liriope muscari 'Royal Purple' | 9 | K13 | 170
31 | Nepeta kubanica | 5 | K9 | 56
36 | Persicaria amplexicaulis ´JS Caliente'´ | 3 | K9 | 43
1054
Traviny
Ozn. | Taxón | Ks/m2 | Veľkosť | Počet ks | Poznámka
49 | Deschampsia caespitosa ´Goldtau´ | 3 | K9 | 31
31
Záhon 18
Ozn. | Taxón | Ks/m2 | Veľkosť | Počet ks | Poznámka
1 | Alchemilla mollis ´Thriller´ | 5 | K9 | 132
3 | Anemone ´Honorine Jobert´ | 5 | K9 | 60
4 | Anemone ´Septembercharm´ | 5 | K9 | 67
12 | Brunnera macrophylla ´Jack Frost´ | 8 | K13 | 116
19 | Epimedium × versicolor ´Sulphureum´ | 7 | K9 | 117
22 | Geranium macrorrhizum ´Spessart´ | 9 | K9 | 161
26 | Lamium galeobdolon ´Hermann´s Pride´ | 7 | K9 | 132
27 | Liriope muscari 'Royal Purple' | 9 | K13 | 170
31 | Nepeta kubanica | 5 | K9 | 56
36 | Persicaria amplexicaulis ´JS Caliente'´ | 3 | K9 | 43
Traviny:
49 | Deschampsia caespitosa ´Goldtau´ | 3 | K9 | 31

## Zpevněné plochy
MZK etapa 2 - technologický postup CN-TP1b - 4031 m2
MZK, tl. 300mm | mocnost | plocha (m2) | objem po zhutnění (m3) | objem před zhutněním (m3)
objem odtěžené zeminy - výkopy do hl. 20 mm (začištění výkopu) | 0.02 | 249 | 4.98 | 6.0756
objem odtěžené zeminy - výkopy do hl. 20 mm (začištění výkopu) - ochrana kořenů | 0.02 | 319 | 6.38 | 7.7836
objem odtěžené zeminy - výkopy do hl. 100 mm | 0.1 | 45 | 4.5 | 5.49
objem odtěžené zeminy - výkopy do hl. 100 mm - ochrana kořenů | 0.1 | 16 | 1.6 | 1.952
objem odtěžené zeminy - výkopy do hl. 250 mm | 0.25 | 1307 | 326.75 | 398.635
objem odtěžené zeminy - výkopy do hl. 250 mm - ochrana kořenů | 0.25 | 445 | 111.25 | 135.725
objem odtěžené zeminy strojně - přemístění/odvoz na skládku |  |  | 336.23 | 410.2006
objem odtěžené zeminy ručně, Air spade - přemístění/odvoz na skládku |  |  | 119.23 | 145.4606
objem odtěžené zeminy celkem |  |  | 455.46 | 555.6612
uložení sypaniny (POUZE u DK)
Ruční násyp v kořenovém prostoru stromů |  | 862 | 159.8 | 167.79
Násyp strojně |  | 4887 | 1096.5 | 1151.325
materiál
Štěrkodrť fr. 0-32 |  |  | 47 | 49.35
Štěrkodrť fr. 0-63 |  |  | 604.65 | 634.8825
Štěrkodrť fr. 0-8 |  |  | 201.55 | 211.6275
Kamenivo MZK, fr. 0-22 |  |  | 403.1 | 423.255
Obruba z ocelové pásoviny | bm | 2093
roxor prům. 16 mm, délka 500 mm, 2 ks/ bm, svařování | ks | 4186
Práce mimo kořenový prostor | mocnost | plocha (m2) | objem po zhutnění (m3) | objem před zhutněním (m3)
násypy štěrkodrti fr. 0-32 tl. 50 mm (po vybouraných cestách) | 0.05 | 856 | 42.8 | 44.94 | strojně
Štěrkodrť fr. 0-8 mm, tl. 50 mm | 0.05 | 3253 | 162.65 | 170.7825 | strojně
Štěrkodrť fr. 0-63 mm, tl. 150 mm | 0.15 | 3253 | 487.95 | 512.3475 | strojně
Kamenivo MZK, fr. 0-22, tl. 100 mm | 0.1 | 3253 | 325.3 | 341.565 | strojně
Práce v kořenovém prostoru | mocnost | plocha (m2) | objem po zhutnění (m3) | objem před zhutněním (m3)
Ochrana kořenů
Štěrkodrť fr. 0-8 mm, tl. 50 mm | 0.05 | 778 | 38.9 | 40.845 | ručně
Štěrkodrť fr. 0-63 mm, tl. 150 mm | 0.15 | 778 | 116.7 | 122.535 | ručně
násypy štěrkodrti fr. 0-32 tl. 50 mm (po vybouraných cestách) - ochrana kořenů | 0.05 | 84 | 4.2 | 4.41 | ručně
Kamenivo MZK, fr. 0-22, tl. 100 mm | 0.1 | 778 | 77.8 | 81.69 | strojně
Pohledový vymývaný beton etapa 2 - technologický postup CN-TP3
vymývaný beton , tl. 550mm | mocnost | plocha (m2) | objem po zhutnění (m3) | objem před zhutněním (m3)
objem odtěžené zeminy (prohloubení výkopu pod vybouranými cestami o 10 cm) | 0.1 | 501 | 50.1 | 61.122
objem odtěžené zeminy (v rostlém terénu) | 0.55 | 29 | 15.95 | 19.459
objem odtěžené zeminy - přemístění/odvoz na skládku |  |  |  | 80.581
uložení sypaniny (POUZE u DK)
Štěrkodrť fr. 0-63mm, tl. 200 mm | 0.2 | 530 | 106 | 111.3
Štěrkodrť fr. 0-32 mm, tl. 150 mm | 0.15 | 530 | 79.5 | 83.475
Drcené kamenivo fr. 0-4 tl. 20 mm | 0.02 | 530 | 10.6 | 11.13
PE fólie tl. 0,1 mm | 0.0001 | 530
beton C25/30 XF2, kari síť prům. 8mm 100x100 mm | 0.18 | 530 | 95.4 | 100.17
Obruba z ocelové pásoviny | bm | 0
antikorozně upravený dilatační profil s fukci kluzného spoje | bm | 79
PE těsnění | bm | 150
kotva, roxor d 16 mm, délka 500 mm | ks | 272