## Bilance stavby
BILANCE - výkopy vs. Násyp zeminy a ornice
výkopy vs. násyp zeminy a ornice | výkopy zeminy v m3 | výkopy ornice v m3 | násypy zeminy v m3 | násypy ornice v m3
Detské ihrisko | 428.7 | 66.3
Založenie parkového trávniku výsevom |  |  | 85.26 | 989.5
CELKEM: | 428.7 | 66.3 | 85.26 | 989.5
skládka zeminy v m3: | 343.44
dovoz ornice v m3: | 923.2

## Asanace_E3
ozn. objektu | názov objektu | m.j. | počet m.j. | súčet vrstiev/m | objem celkom/m3 | materiál | mocnosť vrstvy/m | objem vrstvy v m3 | poznámka
Asanácia spevnených plôch
ZP 1 | kamenný chodník | m2 | 233 | 0.45 | 104.85 | travertín | 0.3 | 69.9
[6 empty] | betón | 0.15 | 34.95
Asanácia technických prvkov
TP 1 | betón | m2 | 6 |  |  | betón
|  | m3 | 3
TP 2 | oplotenie | bm | 232 |  |  | drôtený plot
| stĺpik s betónovou pätkou | ks | 116 | [6 empty] | 1ks na 2 bm
|  | t | 2
| lavička | ks | 1 | [5 empty] | presun
| kotvenie | m3 | 0.3 |  |  | betónová pätka
| odpadkový kôš | ks | 2 | [5 empty] | presun
| kotvenie |  | 0.2 |  |  | betónová pätka
Asanácia stavieb
S 1, S 2, S 3 | prístrešok pre zvieratá | ks | 3 | [5 empty] | presun
| kotvenie | m3 | 1

## Výkaz výměr
Výkaz výmer a materiálu - Etapa 3
Asanácie - vegetačné úpravy | m.j. | rovina-1:5 | 1:2 | 1:1 | CELKOM
stromy navrhnuté na ošetrenie | ks | 31 |  |  | 31
stromy navrhnuté k asanácii | ks | 16 |  |  | 16
pne na odstránenie - po asanovaných stromoch | ks | 16 |  |  | 16
pne na odstránenie - existujúce | ks | 1 |  |  | 1
odstránenie kríkov - plošne | m2 | 286 |  |  | 286
odstránenie náletových aj s koreňmi - plošne | m2 | 2316 |  |  | 2316
prebierka drevín - 20% z plochy 3429,5 m2 | m2 | 685.9 |  |  | 686
odstránenie náletových drevín | ks | 340 |  |  | 340
Návrh - vegetačné úpravy | m.j. | rovina-1:5 | 1:2 | 1:1 | CELKOM
výsadba stromov |  |  |  |  | 0
listnatý strom 18/20, ZB | ks | 6 |  |  | 6
parkový trávnik / novo založený / mocnosť vrstvy ornice 15 cm | m2 | 557 |  |  | 557
parkový trávnik / novo založený / mocnosť vrstvy ornice 5 cm | m2 | 3333 |  |  | 3333
parkový trávnik / novo založený / mocnosť vrstvy ornice 30 cm | m2 | 2307 |  |  | 2307
Návrh - technické prvky | m.j. | množstvo
Most do obory s vyhliadkou | ks | 1
Plot drôtený - oplotenie obory | bm | 373
dopadová plocha z pigmentované pryže | m2 | 1325
herní prvky | ks | 35

## Tecnické prvky
Specifikace technických prvků
Most do obory s vyhliadkou D.3.04.1
Výkaz výmer | ks | bm | m2 | m3 | poznámka
profil
HEB 180 pozink. s náterom vo farbe antracit |  | 115 |  |  | nosník lávky
HEA 140 pozink. s náterom vo farbe antracit |  | 135 |  |  | priečnik lávky
jekl 140x140x10 pozink. s náterom vo farbe antracit |  | 11 |  |  | stredná podpora lávky
jekl 40x40x5 pozink. s náterom vo farbe antracit |  | 85.5 |  |  | stojný prvok zábradlia
jekl 50x30x3 pozink. s náterom vo farbe antracit |  | 115 |  |  | madlo zábradlia
hranol smrekovec 3000x140x60 mm s náterom na báze prírodných olejov s UV ochranou |  | 115 |  | 1 | vonkajší obklad HEB180
doska smrekovec 2000x150x40 mm s náterom na báze prírodných olejov s UV ochranou | 297 | 594 |  | 3.7 | podlaha lávky
doska smrekovec 5000x150x40 mm s náterom na báze prírodných olejov s UV ochranou | 31 | 155 |  | 1 | podlaha lávky
kruhová oceľ prům. 10 mm |  | 230 |  |  | napínacia konštrukcia pre nerez sieť
nerez lanková sieť - diely 750x1262 mm |  |  | 72
nerez lanková sieť - diely 750x1300 mm |  |  | 1.9
nerez lanková sieť - diely 750x1180 mm |  |  | 1.8
nerez lanková sieť - diely 750x650 mm |  |  | 1
kotvenie
oceľový plech 300x300x10 mm | 16
kotevná skrutka | 30
základová pätka betón C25/30 600x600 mm, hĺbka založenia 800 mm | 16 |  |  | 4.6
odkopávky (základová pätka) +koef.5% |  |  |  | 4.8
betónový nájazd vrátane podkladových vrstiev
pohľadový betón C30/37 s hladkým povrchom výstuž kari sieť 100x100 mm ∅ 8 mm 40 mm odspoda - 100-320 |  |  |  | 0.4
Šd 0-63 štrkodrvina 150 mm |  |  |  | 0.28
Šd 0-8 štrkodrvina 50 mm |  |  |  | 0.1
Oplotenie obory D.3.04.2
Výkaz výmer | ks | bm | m2 | m3 | poznámka
pletivo oceľové poplastované, 50 x 50, ∅ 2,5 mm, 1600 mm, upevnené napínacím drôtom do napínacích úchytov na stĺpiku |  | 372
stĺpik oceľový plotový poplastovaný ∅ 48 mm, 2000 mm, vysádzanie do vŕtané pätky | 124
vŕtaná pätka z prostého betónu C 16/20 (sloupek) |  |  |  | 1.3
oceľová vzpera poplastovaná (d. 2000 mm) umiestnená v ukončeniu oplotenia | 41
pätka z prostého betónu C 16/20 so zakotvenými oceľovými stĺpikmi, hl. 500 mm |  |  |  | 0.7
jemné terénne modelácie |  |  | 373
spojovací materiál
odkopávky (základová pätka) + koef.5% |  |  |  | 2.1
Záhradná dvojkrídlová brána - šírka 3,5m | 1ks
výplň brány - pletivo - oko 55x55 mm, sila drôtu 2,5 mm |  | 7.7
rám brány - guľatý uzavretý profil |  | 15.8
visací zámok | 1
stredový doraz brány | 1
pánty | 4
povrchová úprava:Zn + PVC (pozinkovanie + vypaľovaná prášková farba, antracit)

## Vegetační prvky
Vegetační prvky
Návrh - založenie a regenerácia parkového trávnika | m.j. | CELKOM | OBJEM PRED ZHUTNĚNÍM
ornice celkem | m3 | 942.3 | 989.415
zemina celkem | m3 | 81.2 | 85.26
parkový trávnik / novo založený / mocnosť vrstvy ornice 15 cm | m2 | 271
ornice | m3 | 40.7 | 42.7
zemina (zásyp výkopu po asanaci technických prvků) | m3 | 81.2 | 85.26
parkový trávnik / novo založený / mocnosť vrstvy ornice 5 cm | m2 | 3261
ornice | m3 | 163 | 171.15
parkový trávnik / novo založený / mocnosť vrstvy ornice 30 cm | m2 | 2307
ornice | m3 | 692 | 726.6
parkový trávnik po zariadenie staveniska/novo založený/mocnosť vrstvy ornice 5 cm | m2 | 72
ornice | m3 | 3.6 | 3.78
parkový trávnik po depónii/ novo založený / mocnosť vrstvy ornice 15 cm | m2 | 286
ornice | m3 | 43 | 45.15
Špecifikácia stromov k výsadbe
Ozn. | Taxón | Ks | Veľkosť |  | Poznámka
TPL | Tilia platyphyllos | 6 | 18/20 | ZB | nasadenie koruny min. 270 cm