## Bilance stavby
BILANCE - výkopy vs. Násyp zeminy a ornice
výkopy vs. násyp zeminy a ornice | výkopy zeminy v m3 | výkopy ornice v m3 | násypy zeminy v m3 | násypy ornice v m3
Chodník hr. 300 mm z MSK, CN-TP1b | 504.3
Detské ihrisko | 151.76 | 27.8
Založenie trvalkových záhonov |  | 18.9
Založenie zmiešaných záhonov |  | 42.7
Založenie parkového trávniku výsevom |  |  | 1078.35 | 1142.4
CELKEM: | 656.06 | 89.4 | 1078.35 | 1142.4
dovoz zeminy v m3: | 422.29
dovoz ornice v m3: | 1053

## Asanace_E4
ozn. objektu | názov objektu | m.j. | počet m. j. | súčet vrstiev/m | objem celkom/m3 | mocnosť vrstvy/m | objem vrstvy/m3 | materiál | číslo sondy | poznámka
Asanácia spevnených plôch
ZP 1 | cesta | m2 | 954 | 0.4 | 381.6 | 0.4 | 381.6 | asfalt | 19
ZP2 | zámková dlažba | m2 | 74 | 0.23 | 17.02 | 0.08 | 5.92 | dlažba
[6 empty] | 0.15 | 11.1 | makadam
ZP3 | zámková dlažba | m2 | 593 | 0.23 | 136.39 | 0.08 | 47.44 | dlažba
[6 empty] | 0.15 | 88.95 | makadam
ZP 4, ZP 5, ZP 6, ZP 7 | spevnená plocha detského ihriska | m2 | 301 | 0 |  | 0.05 | 0 | koberec
ZP 8, ZP 9, ZP 10 | spevnená plocha detského ihriska | m2 | 194 | 0.23 |  | 0.08 | 15.52 | tehlová dlažba
[6 empty] | 0.15 | 29.1 | makadam
ZP 11 | spevnená plocha detského ihriska | m2 | 99 | 0.15 | 14.85 | 0.15 | 14.85 | kačírok
ZP 12 | lem pieskoviska | m3 | 26 |  |  |  |  | betón
ZP 13, ZP 14 | kamenný chodník | m2 | 37 | 0.3 | 11.1 | 0.3 | 11.1 | travertín | 7
ZP 15 | kamenný chodník | m2 | 375 | 0.5 | 187.5 | 0.3 | 112.5 | travertín
[6 empty] | 0.2 | 75 | betón
ZP 16 | kamenný chodník | m2 | 1066 | 0.5 | 533 | 0.3 | 319.8 | travertín
[6 empty] | 0.2 | 213.2 | betón
ZP 18 | kamenný chodník | m2 | 30 | 0.5 | 15 | 0.3 | 9 | travertín
[6 empty] | 0.2 | 6 | betón
ZP 19 | kamenný chodník | m2 | 356 | 0.7 | 249.2 | 0.4 | 142.4 | andezit | 15 | v tejto lokalite boli skleníky, kotolňa a stavené objekty
[6 empty] | 0.3 | 106.8 | betón
ZP 20 | cesta | m2 | 168 | 0.6 | 100.8 | 0.3 | 50.4 | asfalt | 14 | v tejto lokalite boli skleníky, kotolňa a stavené objekty
[6 empty] | 0.3 | 50.4 | betón
ZP 21 | kamenný chodník | m2 | 29 | 0.7 | 20.3 | 0.4 | 11.6 | andezit |  | v tejto lokalite boli skleníky, kotolňa a stavené objekty
[6 empty] | 0.3 | 8.7 | betón
ZP 22 | spevnená cesta pri vode | m2 | 309 | 0.1 | 30.9 | 0.1 | 30.9 | štrk
ZP 23 | cesta, zarovnanie | m2 | 318 | 0.23 | 73.14 | 0.23 | 73.14 | asfalt |  | zarovnanie stávajúcej cesty
Asanácia technických prvkov
TP 1 | oplotenie Hopsa Land | bm | 112 |  |  |  |  | pletivový plot, drevený plot
|  | t | 7 |  |  |  |  | drevo |  |  | 7 m3
|  | t | 0.5 |  |  |  |  | pletivo, stĺpiky
TP 2, TP 3 | oplotenie pri vode | bm | 88 |  |  |  |  | drevený plot
|  | t | 5 | [7 empty] | 6 m3
TP 4 | oplotenie | bm | 10 |  |  |  |  | drevený plot
|  | t | 0.7
TP 5 | oplotenie detského ihriska | bm | 102 |  |  |  |  | pletivový plot, drevený plot
|  | t | 2 |  |  |  |  | drevo, stĺpiky
|  | t | 3 |  |  |  |  | pletivo - pole
TP 6 | mólo | ks | 1 |  |  |  |  | drevo, kov
|  | m2 | 26 |  |  |  |  | drevo
|  | t | 5
TP 8, TP 9, TP 10, TP 11 | schodisko | m3 | 5 |  |  |  |  | betón |  |  | TP 9 = 1,7 m3, TP 10 = 1,3 m3, TP 11 = 1,5 m3
|  | t | 10
TP 12 | múrik | m3 | 20 |  |  |  |  | kam. múrik
TP 13 | knihobudka | ks | 1 | [6 empty] | presun
TP 14 | hmlovač | ks | 1 | [6 empty] | presun
H 1 | detské ihrisko | ks | 1 | [6 empty] | presun
| kotvenie | ks | 0.8 |  |  | bet. pätka |  |  |  |  | 9x
H 2 | detské ihrisko | ks | 1 | [6 empty] | presun
| kotvenie | ks | 1.2 |  |  | bet. pätka |  |  |  |  | 13x
H 3 | detské ihrisko | ks | 1 | [6 empty] | presun
| kotvenie | ks | 1.3 |  |  | bet. pätka |  |  |  |  | 14x
H 4 | detské ihrisko | ks | 1 | [6 empty] | presun
| kotvenie | ks | 0.4 |  |  | bet. pätka |  |  |  |  | 4x
H 5 | detské ihrisko | ks | 1 | [6 empty] | presun
| kotvenie | ks | 1.8 |  |  | bet. pätka |  |  |  |  | 20x
H 6 | detské ihrisko | ks | 1 | [6 empty] | presun
| kotvenie | m3 | 0.7 |  |  | bet. pätka |  |  |  |  | 8x
H 7 | kolotoč s kohútom | x | x |  |  |  |  | x |  | ponechať ako historický artefakt
H 8 | detské ihrisko | ks | 1 | [6 empty] | presun
| kotvenie | ks | 0.7 |  |  | bet. pätka |  |  |  |  | 7x
H 9 | detské ihrisko | ks | 1 | [6 empty] | presun
| kotvenie | ks | 0.9 |  |  | bet. pätka |  |  |  |  | 9x
H 10 | detské ihrisko | ks | 1 | [6 empty] | presun
| kotvenie | ks | 0.7 |  |  | bet. pätka |  |  |  |  | 7x
H 11 | detské ihrisko - pieskovisko | ks | 1 | [6 empty] | presun
| lavička | ks | 47 | [6 empty] | presun
| kotvenie |  | 14 |  |  |  |  | betónová pätka
| odpadkový kôš | ks | 25 | [6 empty] | presun
| kotvenie |  | 2 |  |  |  |  | betónová pätka
Asanácia stavieb
S 4 | búdka | ks | 1
|  | t | 0.5

## Výkaz výměr
Výkaz výmer a materiálu - Etapa 4
Asanácie - vegetačné úpravy | m.j. | rovina-1:5 | 1:2 | 1:1 | CELKOM
stromy navrhnuté na ošetrenie | ks | 4 |  |  | 4
stromy navrhnuté k asanácii | ks | 44 |  |  | 44
pne na odstránenie - po asanovaných stromoch | ks | 44 |  |  | 44
pne na odstránenie - existujúce | ks | 22 |  |  | 22
odstránenie kríkov - plošne | m2 | 202 |  |  | 202
odstránenie náletových drevín | ks | 15 |  |  | 15
prebierka drevín - 20% z plochy 562 m2 | m2 | 112 |  |  | 112
Návrh - vegetačné úpravy | m.j. | rovina-1:5 | 1:2 | 1:1 | CELKOM
výsadba stromov |  |  |  |  | 0
listnatý strom 18/20, ZB | ks | 21 |  |  | 21
výsadba kríkov záhonové | m2 | 234 |  |  | 234
ker v 40-60, Ko | ks | 462 |  |  | 462
založenie trvalkových záhonov | m2 | 103 |  |  | 103
počet rastlín celkom | ks | 724 |  |  | 724
trvalky, K9 | ks | 440 |  |  | 440
trvalky, K11 | ks | 93 |  |  | 93
trvalky, K13 | ks | 191 |  |  | 191
založenie zmiešaných záhonov | m2 | 233 |  |  | 233
počet rastlín celkom | ks | 1394 |  |  | 1394
trvalky, K9 | ks | 760 |  |  | 760
trvalky, K11 | ks | 217 |  |  | 217
trvalky, K13 | ks | 325 |  |  | 325
kríky, 20/30 | ks | 68 |  |  | 68
kríky, 40/60 | ks | 24 |  |  | 24
parkový trávnik / novo založený / mocnosť vrstvy ornice 15 cm | m2 |  |  |  | 4618
parkový trávnik / novo založený / mocnosť vrstvy ornice 5 cm | m2 |  |  |  | 7911
parkový trávnik / regenerácia existujúceho | m2 |  |  |  | 2680
Návrh - technické prvky | m.j. | množstvo
obruba záhonu - oceľová pásovina | bm | 98
lavička parková, kov + drevo | ks | 6
lavička parková atyp, kov + drevo | bm | 22
odpadkový kôš | ks | 6
informačný systém | ks | 1
grill | ks | 15
stojan na bicykle | ks | 15
set lavičiek a stola - malý | ks | 6
set lavičiek a stola - veľký | ks | 30
herné prvky | ks | 32
dopadová plocha z pigmentované pryže | m2 | 687
dopadová plocha z kačírku | m2 | 277
pieskovisko | m2 | 120
oplotenie detského ihriska | bm | 243
mólo | ks | 1
vyhliadka | ks | 1
konštrukcia schodiska z oceľovej pásoviny a mechanicky spevneného kameniva hr. 300 mm, TPN-TP1 | ks | 1
konštrukcia schodiska zo žulových stupňov so zábradlím, TPN-TP2 | ks | 1
konštrukcia oporného múrika na sedenie umiestneného na Promenáde, TPN-TP3 | bm | 819
chodník hr. 300 mm z mechanicky spevneného kameniva (MSK), CN-TP1b | m2 | 2135
Oprava chodníka z rezaného travertínu na Promenáde, CO-TP1 | m2 | 6.1
orezanie okrajov cesty z asfaltobetónu, CO-TP2 | m2 | 168.3

## Tecnické prvky
Technické prvky specifikace
Mólo - D.4.04.5
Výkaz výmer | ks | bm | m2 | m3 | poznámka
profil
HEB 180 pozink. s náterom vo farbe antracit |  | 15 |  |  | nosník lávky
HEA 140 pozink. s náterom vo farbe antracit |  | 31 |  |  | priečnik lávky
jekl 140x140x10 pozink. s náterom vo farbe antracit |  | 2.5 |  |  | strední podpora lávky
jekl 40x40x5 pozink. s náterom vo farbe antracit |  | 10.8 |  |  | stojný prvok zábradlia
jekl 50x30x3 pozink. s náterom vo farbe antracit |  | 10 |  |  | madlo zábradlia
hranol smrekovec 3000x140x60 s náterom na báze prírodných olejov s UV ochranou |  | 15 |  | 0.1 | vonkajší obklad HEB180
doska smrekovec 4000x150x40 s náterom na báze prírodných olejov s UV ochranou | 44 | 176 |  | 0.6 | podlaha lávky
kruhová oceľ prům. 10 mm |  | 21 |  |  | napínacia konštrukcia pre nerez sieť
nerez lanková sieť - diely 750x980 mm |  |  | 1.5
nerez lanková sieť - diely 750x970 mm |  |  | 6
spojovací oceľový reťaz |  | 5
kotvenie
oceľový plech 300x300x10mm | 6
kotevná skrutka | 12
základová pätka betón C25/30 600x600 mm, hĺbka založenia 800 mm | 6 |  |  | 1.7
odkopávky (základová pätka) +koef.5% |  |  |  | 1.8
spojovací materiál | 1
Vyhliadka D.4.04.6
Výkaz výmer | ks | bm | m2 | m3 | poznámka
profil
HEB 180 pozink. s náterom vo farbe antracit |  | 10 |  |  | nosník lávky
HEA 140 pozink. s náterom vo farbe antracit |  | 3 |  |  | priečnik lávky
jekl 140x140x10 pozink. s náterom vo farbe antracit |  | 4 |  |  | stredná podpora lávky
jekl 40x40x5 pozink. s náterom vo farbe antracit |  | 6.3 |  |  | stojný prvok zábradlia
jekl 50x30x3 pozink. s náterom vo farbe antracit |  | 7.9 |  |  | madlo zábradlia
hranol smrekovec 3000x140x60 mm s náterom na báze prírodných olejov s UV ochranou |  | 10 |  | 0.06 | vonkajší obklad HEB180
doska smrekovec 4000x150x40 mm s náterom na báze prírodných olejov s UV ochranou | 19 | 76 |  | 0.5 | podlaha lávky
kruhová oceľ prům. 10 mm |  | 15 |  |  | napínacia konštrukcia pre nerez sieť
nerez lanková sieť - diely 750x950 mm |  |  | 3
nerez lanková sieť - diely 750x918 mm |  |  | 1.4
nerez lanková sieť - diely 750x1000 mm |  |  | 1.5
kotvenie
oceľový plech 300x300x10 mm | 3
kotevná skrutka | 8
základová pätka betón C25/30 600x600 mm, hĺbka založenia 800 mm | 4 |  |  | 1.15
odkopávky (základová pätka) + koef.5% |  |  |  | 1.2
Oplotenie detského ihriska D.4.04.3
Výkaz výmer | ks | bm | m2 | m3 | poznámka
jekl 40x40x8 pozink. s náterom vo farbe antracit |  | 141 |  |  | stojný prvok zábradlia
jekl 50x30x3 pozink. s náterom vo farbe antracit |  | 154 |  |  | madlo zábradlia
nerez lanková sieť |  |  | 114
kruhová oceľ prům. 10 mm |  | 308
vŕtaná pätka z prostého betónu C 16/20 ∅ 0,14 mm x 500 mm | 151 |  |  | 1.06
oceľový plech 140x140x10mm | 151
kotevná skrutka | 302
odkopávky (základová pätka) +koef.5% |  |  |  | 1.1
Záhradná dvojkrídlová brána
jekl 40x40x8 pozink. s náterom vo farbe antracit |  | 2
jekl 30x30x3 pozink. s náterom vo farbe antracit |  | 4
nerez lanková sieť |  | 1.3
kruhová oceľ prům. 10 mm |  | 7.3
spojovací materiál | 1
klika | 1
pánty | 4
stredový doraz brány | 1
Návrh - technické prvky - lavička atyp 1 | m.j. | množstvo celkom | množstvo celkom + 10 % rezerva | lavička G
lavička atyp | bm | 22 | 24.2 | 22
drevený hranol 400x60x60 mm, smrekovec, bezfarbá lazúra s UV ochranou bez pigmentácie | ks | 616 | 677.6 | 616
oceľový pás 60x10 mm | bm | 44 | 48.4 | 44
spojovací materiál | ks | 1 | 1.1 | 1
závitový tyč M10 100 mm, 2x matica M10 a podložka, nerez | ks | 44 | 48.4 | 44
drevený špunt, d = 30 mm, smrekovec (akostné trieda reziva I.), bezfarbá lazúra s UV ochranou bez pigmentácie | ks | 44 | 48.4 | 44
oceľový pás 210x10 mm po 1 ks 435 mm | bm | 9.57 | 10.527 | 9.57
závitová tyč M12 130 mm, 2x matica M12 a podložka, nerez | ks | 88 | 96.8 | 88
oceľový jakel 50x50x4 mm, povrchová úprava pozinkovanie | bm | 60.28 | 66.308 | 60.28
ohýbaný plech 10 mm, oceľ, žiarový zinok, farba antracit | m2 | 44 | 48.4 | 44
betón C 16/20 (betónová pätka 435x250x600 mm) | m3 | 1.32 | 1.452 | 1.32

## Technické prvky_
Schodiště z ocelové pásoviny a mechanicky zpevněného kameniva - technologický postup TPN-TP1
Schodiště z ocelové pásoviny a mechanicky zpevněného kameniva , tl. 300mm | mocnost | plocha (m2) | objem po zhutnění (m3) | objem před zhutněním (m3)
uložení sypaniny (POUZE u DK)
ocelová pásovina 140/10 mm, 8x svařování hran | bm | 12
roxor prům. 16 mm, délka 500 mm, 2 ks/ bm, svařování | ks | 24 | bm | 12
MZK na výplň schodiště
Štěrkodrť fr. 0-8 mm, tl. 50 mm | 0.05 | 7 | 0.35 | 0.3675
Štěrkodrť fr. 0-63 mm, tl. 150 mm | 0.15 | 7 | 1.05 | 1.1025
Kamenivo MZK, fr. 0-22, tl. 100 mm | 0.1 | 7 | 0.7 | 0.735
Schodiště ze žulových stupňů se zábradlím - technologický postup TPN-TP2
Schodiště ze žulových stupňů se zábradlím | mocnost | plocha (m2) | objem po zhutnění (m3) | objem před zhutněním (m3)
objem odtěžené zeminy |  | 1 | 2.27 | 2.27
objem odtěžené zeminy - přemístění/odvoz na skládku |  |  |  | 2.7694
uložení sypaniny (POUZE u DK)
podkladový beton C10/12 tl. 100 mm | 0.1 | 2.4289 | 0.24289 | 0.25503
beton C12/15 tl. 800 mm do bednění | 0.8 | 1.5209 | 1.2167 | 1.2776
štěrkodrť fr. 0-32 tl. 200 mm | 0.2 | 3.178 | 0.6356 | 0.66738
beton C 25/30 | 0.2 | 3.632 | 0.7264 | 0.76272
kari síť prům. 8 mm, oko 100x100 mm, krytí 40 mm |  | 3.632
suchý beton/ cementová malta |  | 0.11 | 0.2497
6x schodišťový stupeň žula 2270x350x140 mm, viditelný povrch upravený tryskáním
Zábradlí svařenec z ploché pásové oceli tl. 10 mm - nosná část, kotevní desky a madlo z profilu 40x10 celková délka 4,6 bm; výplň z profilu 20x10 celková délka 18,9 bm. Povrchová úprava komaxit RAL 7016, kotvení 6x nerez M10/100 na chem. kotvu
Opěrná sedací zídka na Promenádě Etapa 4 - technologický postup TPN-TP3
Opěrná sedací zídka s dřevěnými sedáky | mocnost | plocha (m2) | objem po zhutnění (m3) | objem před zhutněním (m3)
objem odtěžené zeminy |  | 1 | 75 | 91.5
objem odtěžené zeminy - přemístění/odvoz na skládku |  |  |  | 111.63
uložení sypaniny (POUZE u DK)
podkladový beton C10/12 tl. 100 mm | 0.1 | 66.36 | 6.636 | 6.9678
Základový pás z prefabrikátů ztraceného bednění, výztuž betonářskou ocelí B500B prům. 8 mm 2 horizontálně na 1 řadu (4 řady celkem, 6m kusy roxorů s přesahy 500 mm svázané drátem), 2 ks/ bm vertikálně, výplň betonem C12/15. Výztuž celkem 152 bm roxorů na vertikální a 819 bm (včetně 500 mm přesahů) = 0,39 t. | 0.4 | 75.84 | 30.336
hydroizolační asfaltová penetrace + modifikovaný asfaltový pás |  | 37.92
štěrkodrť fr. 0-32 tl. 200 mm | 0.2 | 3.178 | 0.6356 | 0.66738
haklíkové zdivo z pískovcových haklíků cca 300x200x150 mm na speciální maltu vhodnou pro zdění z kamene (trassová, pucolánová) | 0.35 | 37.92 | 13.272 | 13.272
drcené kamenivo fr. 16-32 |  | 0.08 | 7.584
geotextilie 300g/m |  | 75.84
HDPE nopová fólie 400g/m2, šířka 1000 mm, překryvy min. 300 mm |  | 97.8
26 x sedák z dubových hranolů 60x60x520 mm - 8 ks/ 1 sedák, I. Jakost. Tř. řeziva, zaoblená přední hrana, povrch. Úprava impreg. Nátěrem na bázi rostlin. Olejů a pryskyřic, olejovoskovou lazurou s UV ochranou bez pigmentace. | 0.06 | 6.4896 | 0.38938
pozinkovaná ocelová pásovina 500x60x10 mm, 2 ks/sedák, celkem 54 ks
spojovací materiál: vrut do dřeva nerez 50x4 mm 416 ks, závitová tyč nerez M12/300 mm 104 ks + matka a podložka nerez M12 104 ks, 104 ks distančních podložek tl. 10 mm nebo 520 ks nerez podložek M12 tl. 2 mm, 104 ks zátek prům. 30 mm tl. 10 mm z dubového dřeva

## Vegetační prvky
Vegetační prvky
Návrh - založenie a regenerácia parkového trávnika | m.j. | CELKOM | OBJEM PŘED ZHUTNĚNÍM
parkový trávnik celkem | m2 | 15210
ornice celkem | m3 | 1088 | 1142.4
zemina celkem | m3 | 1027 | 1078.35
parkový trávnik / novo založený / mocnosť vrstvy ornice 15 cm | m2 | 3876
ornice | m3 | 581 | 610.05
zemina (zásyp výkopu po asanaci technických prvků) | m3 | 1027 | 1078.35
parkový trávnik / novo založený / mocnosť vrstvy ornice 5 cm | m2 | 7839
ornice | m3 | 392 | 411.6
parkový trávnik / regenerácia existujúceho | m2 | 2680
parkový trávnik po zariadenie staveniska/novo založený/mocnosť vrstvy ornice 5 cm | m2 | 72
ornice | m3 | 4 | 4.2
parkový trávnik po depónii/ novo založený / mocnosť vrstvy ornice 15 cm | m2 | 743
ornice | m3 | 111 | 116.55
Špecifikácia stromov k výsadbe
Ozn. | Taxón | Ks | Veľkosť |  | Poznámka
TPL | Tilia platyphyllos | 13 | 18/20 | ZB | nasadenie koruny min. 270 cm
PrG | Prunus gondouinii 'Schnee' | 8 | 18/20 | ZB | nasadenie koruny min. 220 cm
Špecifikácia kríkov k výsadbe
Ozn. | Taxón | Ks | Ks/bm | Veľkosť | Poznámka
Sro | Salix rosmarinifolia | 462 | 3 | v 40-60, Ko | sadiť do trojsponu

## Výsadba záhonů
Výsadba záhonů - trvalky
Ozn. | Taxón | Ks/m2 | Veľkosť | Počet ks | Poznámka
1 | Alchemilla mollis ´Thriller´ | 5 | K9 | 230
3 | Anemone ´Honorine Jobert´ | 5 | K9 | 103
4 | Anemone ´Septembercharm´ | 5 | K9 | 64
10 | Bergenia ´Glockenturm´ | 7 | K11 | 260
11 | Betonica officinalis ´Hummelo´ | 7 | K9 | 110
12 | Brunnera macrophylla ´Jack Frost´ | 8 | K13 | 280
19 | Epimedium × versicolor ´Sulphureum´ | 7 | K9 | 228
22 | Geranium macrorrhizum ´Spessart´ | 9 | K9 | 303
26 | Lamium galeobdolon ´Hermann´s Pride´ | 7 | K9 | 65
27 | Liriope muscari 'Royal Purple' | 9 | K13 | 236
31 | Nepeta kubanica | 5 | K9 | 65
36 | Persicaria amplexicaulis ´JS Caliente'´ | 3 | K9 | 32
47 | Veronicastrum virginicum ´Album´ | 5 | K11 | 50
2026
Kríky vo zmiešaných záhonoch
Ozn. | Taxón | Ks/m2 | Veľkosť | Počet ks | Poznámka
hypb | Hydrangea paniculata 'Ilvobo' BOBO | 2 | 20/30 | 33
hype | Hydrangea paniculata 'Bulk' EARLY SENSATION | 2 | 20/30 | 35
prlk | Prunus laurocerasus ´Kleopatra´ | 1 | 40/60 | 24
92
Záhon 21
Ozn. | Taxón | Ks/m2 | Veľkosť | Počet ks | Poznámka
1 | Alchemilla mollis ´Thriller´ | 5 | K9 | 84
4 | Anemone ´Septembercharm´ | 5 | K9 | 64
10 | Bergenia ´Glockenturm´ | 7 | K11 | 93
12 | Brunnera macrophylla ´Jack Frost´ | 8 | K13 | 111
19 | Epimedium × versicolor ´Sulphureum´ | 7 | K9 | 94
22 | Geranium macrorrhizum ´Spessart´ | 9 | K9 | 133
26 | Lamium galeobdolon ´Hermann´s Pride´ | 7 | K9 | 65
27 | Liriope muscari 'Royal Purple' | 9 | K13 | 80
Záhon 22
Ozn. | Taxón | Ks/m2 | Veľkosť | Počet ks | Poznámka
hypb | Hydrangea paniculata 'Ilvobo' BOBO | 2 | 20/30 | 28
hype | Hydrangea paniculata 'Bulk' EARLY SENSATION | 2 | 20/30 | 30
prlk | Prunus laurocerasus ´Kleopatra´ | 1 | 40/60 | 20
1 | Alchemilla mollis ´Thriller´ | 5 | K9 | 124
3 | Anemone ´Honorine Jobert´ | 5 | K9 | 84
10 | Bergenia ´Glockenturm´ | 7 | K11 | 140
11 | Betonica officinalis ´Hummelo´ | 7 | K9 | 93
12 | Brunnera macrophylla ´Jack Frost´ | 8 | K13 | 146
19 | Epimedium × versicolor ´Sulphureum´ | 7 | K9 | 107
22 | Geranium macrorrhizum ´Spessart´ | 9 | K9 | 139
27 | Liriope muscari 'Royal Purple' | 9 | K13 | 136
31 | Nepeta kubanica | 5 | K9 | 56
36 | Persicaria amplexicaulis ´JS Caliente'´ | 3 | K9 | 26
47 | Veronicastrum virginicum ´Album´ | 5 | K11 | 43
Záhon 23
Ozn. | Taxón | Ks/m2 | Veľkosť | Počet ks | Poznámka
hypb | Hydrangea paniculata 'Ilvobo' BOBO | 2 | 20/30 | 5
hype | Hydrangea paniculata 'Bulk' EARLY SENSATION | 2 | 20/30 | 5
prlk | Prunus laurocerasus ´Kleopatra´ | 1 | 40/60 | 4
1 | Alchemilla mollis ´Thriller´ | 5 | K9 | 22
3 | Anemone ´Honorine Jobert´ | 5 | K9 | 19
10 | Bergenia ´Glockenturm´ | 7 | K11 | 27
11 | Betonica officinalis ´Hummelo´ | 7 | K9 | 17
12 | Brunnera macrophylla ´Jack Frost´ | 8 | K13 | 23
19 | Epimedium × versicolor ´Sulphureum´ | 7 | K9 | 27
22 | Geranium macrorrhizum ´Spessart´ | 9 | K9 | 31
27 | Liriope muscari 'Royal Purple' | 9 | K13 | 20
31 | Nepeta kubanica | 5 | K9 | 9
36 | Persicaria amplexicaulis ´JS Caliente'´ | 3 | K9 | 6
47 | Veronicastrum virginicum ´Album´ | 5 | K11 | 7

## Zpevněné plochy
MZK etapa 4 - technologický postup CN-TP1b - 2135 m2
MZK, tl. 300mm | mocnost | plocha (m2) | objem po zhutnění (m3) | objem před zhutněním (m3)
objem odtěžené zeminy - výkopy do hl. 20 mm | 0.02 | 316 | 6.32 | 7.7104
objem odtěžené zeminy - výkopy do hl. 20 mm - ochrana kořenů | 0.02 | 3 | 0.06 | 0.0732
objem odtěžené zeminy - výkopy do hl. 250 mm | 0.25 | 1423 | 355.75 | 434.015
objem odtěžené zeminy - výkopy do hl. 250 mm - ochrana kořenů | 0.25 | 205 | 51.25 | 62.525
objem odtěžené zeminy strojně - přemístění/odvoz na skládku |  |  | 362.07 | 441.7254
objem odtěžené zeminy ručně, Air spade - přemístění/odvoz na skládku |  |  | 51.31 | 62.5982
objem odtěžené zeminy celkem |  |  | 413.38 | 504.3236
uložení sypaniny (POUZE u DK)
Ruční násyp v kořenovém prostoru stromů |  | 267.3 | 49.38 | 51.849
Násyp strojně |  | 2325.7 | 609.37 | 639.8385
materiál
Štěrkodrť fr. 0-32 |  |  | 3.75 | 3.9375
Štěrkodrť fr. 0-63 |  |  | 334.75 | 351.4875
Štěrkodrť fr. 0-8 |  |  | 106.75 | 112.0875
Kamenivo MZK, fr. 0-22 |  |  | 213.5 | 224.175
Obruba z ocelové pásoviny | bm | 1541
roxor prům. 16 mm, délka 500 mm, 2 ks/ bm, svařování | ks | 3082 | bm | 1541
Práce mimo kořenový prostor | mocnost | plocha (m2) | objem po zhutnění (m3) | objem před zhutněním (m3)
násypy štěrkodrti fr. 0-32 tl. 50 mm (po vybouraných cestách) | 0.05 | 52 | 2.6 | 2.73 | strojně
násypy štěrkodrti fr. 0-63 tl. 100 mm (po vybouraných cestách) | 0.1 | 138.7 | 13.87 | 14.5635 | strojně
Štěrkodrť fr. 0-8 mm, tl. 50 mm | 0.05 | 1897 | 94.85 | 99.5925 | strojně
Štěrkodrť fr. 0-63 mm, tl. 150 mm | 0.15 | 1897 | 284.55 | 298.7775 | strojně
Kamenivo MZK, fr. 0-22, tl. 100 mm | 0.1 | 1897 | 189.7 | 199.185 | strojně
Práce v kořenovém prostoru | mocnost | plocha (m2) | objem po zhutnění (m3) | objem před zhutněním (m3)
Ochrana kořenů
Štěrkodrť fr. 0-8 mm, tl. 50 mm | 0.05 | 238 | 11.9 | 12.495 | ručně
Štěrkodrť fr. 0-63 mm, tl. 150 mm | 0.15 | 238 | 35.7 | 37.485 | ručně
násypy štěrkodrti fr. 0-32 tl. 50 mm (po vybouraných cestách) - ochrana kořenů | 0.05 | 23 | 1.15 | 1.2075 | ručně
násypy štěrkodrti fr. 0-63 tl. 100 mm (po vybouraných cestách) - ochrana kořenů | 0.1 | 6.3 | 0.63 | 0.6615 | ručně
Kamenivo MZK, fr. 0-22, tl. 100 mm | 0.1 | 238 | 23.8 | 24.99 | strojně
Chodník z betonových šlapáků v trávníku - technologický postup CN-TP4
betonové šlapáky v trávníku , tl. 250mm | mocnost | plocha (m2) | objem po zhutnění (m3) | objem před zhutněním (m3)
objem odtěžené zeminy - výkopy do hl. 20 mm (začištění výkopu) | 0.02 | 11 | 0.22 | 0.22
objem odtěžené zeminy - výkopy do hl. 250 mm | 0.25 | 12 | 3 | 3
objem odtěžené zeminy - přemístění/odvoz na skládku |  |  |  | 3.66
uložení sypaniny (POUZE u DK)
Štěrkodrť fr. 0-8 mm, tl. 50 mm | 0.05 | 31 | 1.55 | 1.6275
Štěrkodrť fr. 0-63 mm, tl. 150 mm | 0.15 | 31 | 4.65 | 4.8825
prefabrikované dlaždice z vibrolisovaného betonu C30/37 s hladkým povrchem světle šedé barvy, rozměry 1000x400x50 a 500x400x50, zasypané substrátem pro trávník | 0.05 | 31 | 1.55 | 1.6275
Oprava chodníku z řezaného travertinu Etapa 4 - technologický postup CO-TP1
Oprava chodníku z řezaného travertinu - cca 2% plochy | mocnost | plocha (m2) | objem po zhutnění (m3) | objem před zhutněním (m3)
uložení sypaniny (POUZE u DK)
mechanické odstranění nestabilních částí původního podkladového betonu, očištění povrchu vysokotlakou myčkou, v případě zcela chybějících částí podkladového betonu doplnění novým C16/20 XF2 | 0.2 | 6.1 | 1.22 | 1.281
hloubková styrenakrylátová nano penetrace | 0 | 6.1 | 0 | 0
opravná a vyrovnávací mrazuvzdorná cementová stěrka tl. 0-50 mm | 0.05 | 6.1 | 0.305
styrenakrylátová penetrace | 0 | 6.1 | 0 | 0
vysokopevnostní marazuvzdorná cementová malta/ lepidlo | 0.02 | 6.1 | 0.122 | 0.122
řezané desky ze spišského travertinu tl. 30 mm (z vybouraných chodníků) | 0.03 | 6.1 | 0.183
Ořezání okrajů cesty z asfaltobetonu Etapa 4 - technologický postup CO-TP2
Ořezání okrajů cesty z asfaltobetonu | mocnost | plocha (m2) | objem po zhutnění (m3) | objem před zhutněním (m3)
vybourání asfaltobetonu do hl. celé konstrukce (dle sondy 230 mm, ve skutečnosti se může lišit) na obou stranách cesty. Celková délka 285,52+275,21 m, průměrná šířka vybourávaného asfaltobetonu cca 300 mm, odvoz na skládku | 0.23 | 168.219 | 38.6904 | 40.6249