## 685-00
ČASŤ STAVBY : |  |  |  | 685-00 Preložka 6kV kábla v km 14,966 R2
KS: |  |  |  | 1241
POLOŽKA |  |  |  |  | M.J. | MNOŽ.
Č. | KÓD KP | KÓD KP | KÓD PP | VÝKAZ VÝMER
| 45.11.24 |  |  | Výkopové práce
1 |  | 01030101 |  | Hlbené výkopávky
|  |  | 01030101020010 | jám, zapažených, tr. horniny 3, do 100m3 | m3 | 31.25
Jama pre spojku, pre základ skrine SVO a cieľovú a štartovaciu jamu
|  |  | 01030201020650 | Hlĺbenie nezapaženej alebo zapaženej káblovej ryhy ručne vrátane urovnania dna, s priemietnením výkopku na vzdialenosť 3m za okraj ryhy alebo s prípadným naložením na dopravný prostriedok pristavený k okraju ryhy | m | 110
ryha 35cm široká, 70cm hlboká
|  |  | 01030201021001 | Hlĺbenie nezapaženej alebo zapaženej káblovej ryhy ručne vrátane urovnania dna, s priemietnením výkopku na vzdialenosť 3m za okraj ryhy alebo s prípadným naložením na dopravný prostriedok pristavený k okraju ryhy | m | 130
ryha 50cm široká, 120cm hlboká
|  |  | 01030201021021 | Hlĺbenie nezapaženej alebo zapaženej káblovej ryhy ručne vrátane urovnania dna, s priemietnením výkopku na vzdialenosť 3m za okraj ryhy alebo s prípadným naložením na dopravný prostriedok pristavený k okraju ryhy | m | 45
ryha 50cm široká, 150cm hlboká
2 |  | 01070101 |  | Zriadenie priloženého paženia plného v káblovej ryhe (obe steny) alebo v jame (štyri steny) vrátane presunutia zemin, uloženiapažníc, rozopretia stien rozperami a ich zaistenie. Vyplnenie dutín medzi pažinami a stenou výkopu zeminou | m | 106
|  |  | 01070101000610 | V ryhe šírky do 1,3m hĺbky do 2m | m | 90
|  |  | 01070101000710 | V jame o pôdorysnej ploche do 10m2 hĺbky do 2m | m | 16
3 |  | 01070105 |  | Odstranenie priloženého paženia a jeho všetkýc h súčastí z káblovej ryha alebo jamy, uloženie na kopy podľa druhu materiálu vrátane odstranenia spojovacieho materiálu | m | 106
|  |  | 01070101001610 | z ryhy šírky do 1,3m hĺbky do 2m | m | 90
|  |  | 01070101001710 | z jamy s pôdorysnou plochou do 10m2 | m | 16
4 |  | 01090101 |  | Neriadené zemné pretláčanie v hornine 3 a 4, priemer pretlačania
|  |  | 01090101010015 | nad 90 do 110mm | m | 280
5 |  | 01080202 |  | Provizorná úprava terénu. Úprava terénu, odkopanie terenných nerovností až do hĺbky 10cm, zásyp materialom zísakným odkopávkou. Utlčenie zasypaných nerovnostui ručným ubíjadlom tak, aby nerovnosti terénu neboli väčšie ako 2cm od vodorovnej hladiny. V prírodnej zemine
|  |  | 01080202010230 | v zemine triedy 4 | m2 | 142
6 |  | 11010502 |  | Základy pod stroje alebo technologické zariadenia, s debenením, oddebenním, bez povrchovej úpravy
|  |  | 11010502062130 | objemu súvislej základovej konštrukcie do 5m3 z betónu železového tr. C25/30 zložitosti III | m3 | 3
Betón do základu skrine SVO
| 45.31.12 |  |  | Elektroinštalačné práce v neobytných budovách
7 |  | 91220201 |  | Uzemňovacie vedenie FeZn
|  |  | 91220201010020 | vedenie v zemi | m | 110
Uzemňovací pásik FeZn 30/4mm
vrátane : Svorka FeZn
|  |  | 91220201010620 | odbočovacia spojovacia SR01-02 | ks | 1
|  |  | 91220201010570 | skúšobná SZ | ks | 1
| 45.31.55 |  |  | Inštalovanie stredného napätia
8 |  | 91090201 |  | Káble Al, VN, káble silové, Kábel hlinikový silový 6-AYKCY 3,6/6kV, uložený voľne
|  |  | 91090201010005 | AYKCY 3x35mm2 | m | 210
6kV kábel + montáž
9 |  | 91100201 |  | Koncovky VN pre trojžilové káble EPKT, pre 10kV, 22kV (alt. pre 6kV s tieneím žíl) s plastovou izoláciou a polovodivou vrstvou na žilách
|  |  | 91100201021403 | priemer 25-70mm | ks | 2
káblová koncovka + montáž
10 |  | 91100203 |  | Spojky a opravné spojky pre trojžilové káble VN pre 6kV. 10KV, 22kV, 35kV s plastovou izoláciou a tienením žíl
|  |  | 91100203021342 | priemer 25-70mm | ks | 1
káblová spojka + montáž
| 45.31.72 |  |  | Elektroinštalačné práce na transformátoroch
11 |  | 91190209_P |  | Montáž blokových trafostaníc VN
|  |  | 91190209070010_P | vnútorné vyhotovenie 6kV | ks | 1
| 45.31.73 |  |  | Elektroinštalačné práce na elektrických rozvádzačoch
12 |  | 91010702 |  | Rúrka ochranná z PE, uložená pevne
|  |  | 91010702010060 | vnútorná do D 100mm | m | 2050