## 209-00
ČASŤ STAVBY : |  |  |  | 209-00 Most nad R2 v km 11,9 R2 na prístupovej ceste k spaľovni a ČOV_most
KS: |  |  |  | 2141
POLOŽKA |  |  |  | VÝKAZ VÝMER |  | M.J. | MNOŽ.
Č. | KÓD KP | KÓD SP | KÓD SPP
| 45.11.11 |  |  | DEMOLAČNÉ PRÁCE
1 |  | 05010104 |  | Búranie konštrukcií základov, betónových |  | m3 | 13.5648
|  |  |  | odbúranie prebetónovania hlavy pilóty |  |  | 13.5648
|  |  |  | opora1: 3,14*0,60*0,60*1,0*6= | 6.7824
|  |  |  | opora3: 3,14*0,60*0,60*1,0*6= | 6.7824
13.5648
2 |  | 05080200 |  | Doprava vybúraných hmôt vodorovná |  | t | 29.843
|  |  | 0508020003 | Doprava vybúraných hmôt vodorovná, nad 1 km |  | t | 29.843
|  |  |  | podľa pol. č. 05010104:13,565m3*2,2t/m3= | 29.843
| 45.11.20 |  |  | VÝKOPOVÉ ZEMNÉ PRÁCE A PRESUN ZEMÍN
3 |  | 01010301 |  | Pripravné práce, čerpanie vody gravitačnými studňami |  | hod | 672
|  |  | 0101030101 | Pripravné práce, čerpanie vody gravitačnými studňami do 500 l/min |  | hod | 672
|  |  |  | pilier, 7 dní *24hod*4 čerpadlá: 7*8*4= | 672
4 |  | 01010401 |  | Pripravné práce, odvedenie vody potrubím alebo žľabmi na povrchu |  | m | 20
|  |  | 0101040101 | Pripravné práce, odvedenie vody potrubím alebo žľabmi na povrchu do 100 mm |  | m | 20
5 |  | 01020300 |  | Odkopávky a prekopávky v zemníkoch |  | m3 | 4785.6109
|  |  | 0102030007 | Odkopávky a prekopávky v zemníkoch, tr.horniny 1-4 |  | m3 | 4785.6109
|  |  |  | vhodná zemina zo zemníka pre obsyp, násyp a zásyp: | 4785.6109
6 |  | 01030102 |  | Hĺbené vykopávky jám nezapažených |  | m3 | 452.3507
|  |  | 0103010207 | Hĺbené vykopávky jám nezapažených, tr. horniny 1-4 |  | m3 | 452.3507
|  |  |  | pilier 2: 98,14m2*2,691m= | 264.0947
|  |  |  | vsakovacie koše: (39,22m2*2,4)*2= | 188.256
452.3507
7 |  | 01030202 |  | Hĺbené vykopávky rýh š nad 600 mm |  | m3 | 97.79
|  |  | '0103020207 | Hĺbené vykopávky rýh š nad 600 mm do 2000 mm, tr. horniny 1-4 |  | m3 | 97.79
výkop pre potrubie
|  |  |  | ((22+21)*1,0*1,25)m3= | 53.75
výkop pre ukončujúci bet. prah pod mostom
|  |  |  | (1,21*19,2+1,2*17,5)m3= | 44.04
97.79
8 |  | 01030401 |  | Hĺbené vykopávky studní spúšťaných |  | m3 | 0.96
|  |  | 0103040107 | Hĺbené vykopávky studní spúšťaných, tr. horniny 1-4 |  | m3 | 0.96
|  |  |  | výkop pre studne: | 0.96
9 |  | 01040100 |  | Konštrukcie z hornín - skládky |  | m3 | 780.7423
|  |  | 0104010007 | Konštrukcie z hornín - skládky tr.horniny 1-4 |  | m3 | 780.7423
|  |  |  | zemina na medziskládku: | 275.0704
zemina na trvalú skládku:
505.672
780.7423
10 |  | 01040202 |  | Konštrukcie z hornín - násypy so zhutnením |  | m3 | 2101.8855
|  |  | 0104020201 | Konštrukcie z hornín - násypy so zhutnením zo zemín súdržných |  | m3 | 2101.8855
násyp trvalý:
|  |  |  | opora č.1: 28,82m2*11,95m= | 344.399
|  |  |  | opora č.3: 30,17m2*11,95m= | 360.5315
násyp po úroveň pilotážnej plošiny:
|  |  |  | opora č.1: 20,95m2*11,95m= | 250.3525
|  |  |  | opora č.3: 21,25m2*11,95m= | 253.9375
konsolidačný násyp:
|  |  |  | opora č.1: (246,9m2+46,27m2)/2*3m= | 439.755
|  |  |  | opora č.3: (253,5m2+48,44m2)/2*3m= | 452.91
|  |  |  | spolu | 2101.8855
11 |  | 01040402 |  | Konštrukcie z hornín - zásypy so zhutnením |  | m3 | 774.3172
|  |  | 0104040207 | Konštrukcie z hornín - zásypy so zhutnením, tr. horniny 1-4 |  | m3 | 774.3172
zásyp spodnej stavby po pôvodný terén
zhutnený zásyp za oporami:
|  |  |  | opora č.1,3: (11,3+11,56)m2*9,4m= | 214.884
zhutnený zásyp vsakovacích jám:
|  |  |  | (6,9*5,8*1,3)*2= | 104.052
|  |  |  | zhutnený zásyp potrubia: ((22+21)*1,0*1,25)m3 | 53.75
zhutnený zásyp okolo piliera:
|  |  |  | pilier 2: 10,6*12,4*1,48-5*7*1,2= | 152.5312
|  |  |  | štrkový vankúš pod pilier: 9m*11m*1,5m= | 148.5
|  |  |  | štrkový vankúš pod schodisko: z výkresu 100,6m3= | 100.6
774.3172
12 |  | 01040502 |  | Konštrukcie z hornín - obsypy so zhutnením |  | m3 | 1909.4082
|  |  | 0104050207 | Konštrukcie z hornín - obsypy so zhutnením, tr. horniny 1-4 |  | m3 | 1909.4082
svahové kužele:
|  |  |  | opora č.1: (1/3*3,14*16,15^2*7,8+1/3*3,14*14,3^2*7,8)/4= | 949.7028
|  |  |  | opora č.3: (1/3*3,14*14,4^2*7,7+1/3*3,14*16,4^2*7,7)/4= | 959.7054
1909.4082
13 |  | 01060202 |  | Premiestnenie vodorovné do 1 000 m |  | m3 | 275.0704
|  |  | 0106020201 | Premiestnenie výkopku resp. rúbaniny, vodorovné do 1 000 m, tr. horniny 1-4 |  | m3 | 275.0704
|  |  |  | zemina na spätný zásyp na medziskládku a späť: | 275.0704
14 |  | 01060204 |  | Premiestnenie vodorovné nad 3 000 m |  | m3 | 5291.2829
|  |  | 0106020401 | Premiestnenie výkopku resp. rúbaniny, vodorovné nad 3 000 m, tr. horniny 1-4 |  | m3 | 5291.2829
|  |  |  | vhodná zemina zo zemníka pre obsyp, násyp a zásyp: | 4785.6109
|  |  |  | odvoz nevhodnej zeminy z vývrtu pilót, zemina z výkopu nevhodná do sp. zásypu: (102+102)*3,14*0,60*0,60= | 505.672
5291.2829
| 45.11.23 |  |  | VYPLŇOVANIE A REKULTIVAČNÉ PRÁCE
15 |  | 01080501 |  | Povrchové úpravy terénu, úpravy povrchov rozprestretím ornice |  | m2 | 723.09
|  |  | 0108050102 | Povrchové úpravy terénu, úpravy povrchov rozprestretím ornice na svahu |  | m2 | 723.09
|  |  |  | zahumusovanie kužeľov: 234,22m2+174,32m2+178,1m2+136m45m2= | 723.09
16 |  | 01080503 |  | Povrchové úpravy terénu, úpravy povrchov založením trávnika hydroosevom |  | m2 | 723.09
|  |  | 0108050301 | Povrchové úpravy terénu, úpravy povrchov založením trávnika hydroosevom na ornicu |  | m2 | 723.09
|  |  |  | zahumusovanie kužeľov:(683,01m2+860,62m2+826,7m2+953,38)/4 = | 723.09
17 |  | 01080811 |  | Povrchové úpravy terénu, sadenie, presádzanie, ošetrovanie, ochrana trávnika |  | m2 | 723.09
|  |  | 0108081102 | Povrchové úpravy terénu, sadenie, presádzanie, ošetrovanie, ochrana trávnika na svahu | 723.09 | m2 | 723.09
| 45.11.25 |  |  | PRESUN ZEMÍN
18 |  | 01060202 |  | Premiestnenie , vodorovné do 1 000 m |  | m3 | 144.618
|  |  | 0106020201 | Premiestnenie výkopku resp. rúbaniny, vodorovné do 1 000 m, tr. horniny 1-4 |  | m3 | 144.618
|  |  |  | ornica pre ohumusovanie: | 144.618
19 |  | 01060700 |  | Premiestnenie - nakladanie, prekladanie, vykladanie |  | m3 | 144.618
|  |  | 0106070007 | Premiestnenie výkopku resp. rúbaniny - nakladanie, prekladanie, vykladanie, tr. horniny 1-4 |  | m3 | 144.618
|  |  |  | ornica pre ohumusovanie: 723,09m2*0,20= | 144.618
| 45.22.11 |  |  | STAVEBNÉ PRÁCE NA MOSTOCH
20 |  | 11010101 |  | Základy, pásy z betónu prostého |  | m3 | 7.1537
|  |  | 1101010106 | Základy, pásy z betónu prostého, tr. C 25/30 (B 30) |  | m3 | 7.1537
uloženie ríms medzi krídlami:
|  |  |  | (0,7245m2*(5,124+4,75))= | 7.1537
21 |  | 11010111 |  | Základy, pásy, debnenie tradičné |  | m2 | 10.5985
|  |  | 1101011101 | Základy, pásy, debnenie tradičné drevené |  | m2 | 10.5985
|  |  |  | (0,7245+0,5*(5,124+4,75)*2= | 10.5985
22 |  | 11010202 |  | Základy, pätky z betónu železového |  | m3 | 39
|  |  | 1101020207 | Základy, pätky z betónu železového, tr. C 30/37 (B 35) |  | m3 | 39
|  |  |  | pod pilier 2 - výstup z PD : 39,00m3= | 39
23 |  | 11010211 |  | Základy, pätky, debnenie tradičné |  | m2 | 27.92
|  |  | 1101021101 | Základy, pätky, debnenie tradičné drevené |  | m2 | 27.92
- debnenie základu piliéra 2:
|  |  |  | (8,4+5,56)*2= | 27.92
24 |  | 11010221 |  | Základy, pätky, výstuž z betonárskej ocele |  | t | 7.72
|  |  | 1101022106 | Základy, pätky, výstuž z betonárskej ocele 10505 |  | t | 7.72
OCEĽ B 500B
|  |  |  | základ piliéra 2 - výstup z PD: | 7.72
25 |  | 11050102 |  | Zvislé konštrukcie inžinierskych stavieb, piliere z betónu železového |  | m3 | 10.13
|  |  | 1105010207 | Zvislé konštrukcie inžinierskych stavieb, piliere z betónu železového, tr. C 35/45 (B 45) |  | m3 | 10.13
|  |  |  | pilier P2 - výstup z PD: 10,13m3= | 10.13
26 |  | 11050111 |  | Zvislé konštrukcie inžinierskych stavieb, piliere, debnenie tradičné |  | m2 | 35.3025
|  |  | 1105011101 | Zvislé konštrukcie inžinierskych stavieb, piliere, debnenie tradičné drevené |  | m2 | 35.3025
montáž+demontáž debnenia:
|  |  |  | pilier P2 : (5,23m*6,75m)m2= | 35.3025
27 |  | 11050121 |  | Zvislé konštrukcie inžinierskych stavieb, piliere, výstuž z betonárskej ocele |  | t | 1.97
|  |  | 1105012106 | Zvislé konštrukcie inžinierskych stavieb, piliere, výstuž z betonárskej ocele 10505 |  | t | 1.97
OCEĽ B 500B
|  |  |  | pilier P2 - výstup z PD: 1,97t= | 1.97
28 |  | 11050202 |  | Zvislé konštrukcie inžinierskych stavieb, opory z betónu železového |  | m3 | 174
|  |  | 1105020207 | Zvislé konštrukcie inžinierskych stavieb, opory z betónu železového, tr. C 30/37 (B 35) |  | m3 | 174
|  |  |  | opora O1, krídla,úložné bloky - výstup z PD: 87,10m3= | 87.1
|  |  |  | opora O3, krídla,úložné bloky - výstup z PD: 86,90m3= | 86.9
174
29 |  | 11050211 |  | Zvislé konštrukcie inžinierskych stavieb, opory, debnenie tradičné |  | m2 | 352.334
|  |  | 1105021101 | Zvislé konštrukcie inžinierskych stavieb, opory, debnenie tradičné drevené |  | m2 | 352.334
montáž+demontáž debnenia:
|  |  |  | opora 1 : ((5,6*12,5)+30,0)m2= | 100
|  |  |  | úložný blok opora O1 : (0,8*0,2*4*2)m2= | 1.28
|  |  |  | krídlo : (20,5+13,5+2,47+(1,77*0,55))m2+(20,5+13,5+2,47+(1,77*0,55))m2 | 74.887
|  |  |  | opora 3 :((5,6*12,5)+30,0)m2= | 100
|  |  |  | úložný blok opora O3 : (0,8*0,2*4*2)m2= | 1.28
|  |  |  | krídlo : (20,5+13,5+2,47+(1,77*0,55))m2+(20,5+13,5+2,47+(1,77*0,55))m2 | 74.887
352.334
30 |  | 11050221 |  | Zvislé konštrukcie inžinierskych stavieb, opory, výstuž z betonárskej ocele |  | t | 17.746
|  |  | 1105022106 | Zvislé konštrukcie inžinierskych stavieb, opory, výstuž z betonárskej ocele 10505 |  | t | 17.746
OCEĽ B 500B
|  |  |  | opora O1 - výstup z PD: 8,859t= | 8.859
|  |  |  | opora O3 -výstup z PD: 8,887t= | 8.887
17.746
31 |  | 11050602 |  | Zvislé konštrukcie inžinierskych stavieb, rímsy z betónu železového |  | m3 | 61.864
|  |  | 1105060208 | Zvislé konštrukcie inžinierskych stavieb, rímsy z betónu železového, tr. C 35/45 (B 45) |  | m3 | 61.864
vláknobetón s povrchovov úpravou striáž
|  |  |  | ľavostranná rímsa mosta: 0,254m2*76m= | 19.304
|  |  |  | pravostranná rímsa mosta: 0,56m2*76m= | 42.56
61.864
32 |  | 11050611 |  | Zvislé konštrukcie inžinierskych stavieb, rímsy, debnenie tradičné |  | m2 | 155.04
|  |  | 1105061101 | Zvislé konštrukcie inžinierskych stavieb, rímsy, debnenie tradičné drevené |  | m2 | 155.04
|  |  |  | ľavostranná rímsa mosta: ((0,55+0,25+0,22)*76)m2= | 77.52
|  |  |  | pravostranná rímsa mosta: ((0,55+0,25+0,22)*76)m2 | 77.52
155.04
33 |  | 11050621 |  | Zvislé konštrukcie inžinierskych stavieb, rímsy, výstuž z betonárskej ocele |  | t | 9.46
|  |  | 1105062106 | Zvislé konštrukcie inžinierskych stavieb, rímsy, výstuž z betonárskej ocele 10505 |  | t | 9.46
|  |  |  | OCEĽ B 500B - z výkresu | 9.46
9.46
34 |  | 11080102 |  | Vodorovné nosné konštrukcie inžinierskych stavieb, prechodové dosky z betónu železového |  | m3 | 24.62
|  |  | 1108010206 | Vodorovné nosné konštrukcie inžinierskych stavieb, prechodové dosky z betónu železového, tr. C 25/30 (B 30) |  | m3 | 24.62
|  |  |  | - prechodové dosky na opore 1,3 - výstup z PD: 24,62m3= | 24.62
35 |  | 11080111 |  | Vodorovné nosné konštrukcie inžinierskych stavieb, prechodové dosky, debnenie tradičné |  | m2 | 16.5467
|  |  | 1108011101 | Vodorovné nosné konštrukcie inžinierskych stavieb, prechodové dosky, debnenie tradičné drevené |  | m2 | 16.5467
|  |  |  | - prechodové dosky na opore 1,3 : ((9,321+6,0)*2*2*0,27)m2= | 16.5467
36 |  | 11080121 |  | Vodorovné nosné konštrukcie inžinierskych stavieb, prechodové dosky, výstuž z betonárskej ocele |  | t | 4.16
|  |  | 1108012106 | Vodorovné nosné konštrukcie inžinierskych stavieb, prechodové dosky, výstuž z betonárskej ocele 10505 |  | t | 4.16
|  |  |  | OCEĽ B 500B, - prechodové dosky na opore 1,3: 4,16t= | 4.16
37 |  | 11080202 |  | Vodorovné nosné konštrukcie inžinierskych stavieb, mostné dosky z betónu železového |  | m3 | 506
|  |  | 1108020208 | Vodorovné nosné konštrukcie inžinierskych stavieb, mostné dosky z betónu železového, tr. C 35/45 (B 45) |  | m3 | 506
|  |  |  | NK- výstup z PD: 506m3= | 506
38 |  | 11080211 |  | Vodorovné nosné konštrukcie inžinierskych stavieb, mostné dosky, debnenie tradičné |  | m2 | 804.788
|  |  | 1108021101 | Vodorovné nosné konštrukcie inžinierskych stavieb, mostné dosky, debnenie tradičné drevené |  | m2 | 804.788
montáž+demontáž debnenia:
|  |  |  | priečnik na opore 1,3: (16,475+(16,475-7,36)+14,14*1,35)*2m2= | 89.358
|  |  |  | NK: (11,34*25,25*2+11,63*12)m2= | 712.23
|  |  |  | náliatky nad ložiská: (0,2*4*4)m2= | 3.2
804.788
39 |  | 11080221 |  | Vodorovné nosné konštrukcie inžinierskych stavieb, mostné dosky, výstuž z betonárskej ocele |  | t | 62.735
|  |  | 1108022106 | Vodorovné nosné konštrukcie inžinierskych stavieb, mostné dosky, výstuž z betonárskej ocele 10505 |  | t | 62.735
40 |  | 11080222 |  | Vodorovné nosné konštrukcie inžinierskych stavieb, mostné dosky, výstuž z predpínacej ocele |  | t | 18.554
|  |  | 1108022202 | Vodorovné nosné konštrukcie inžinierskych stavieb, mostné dosky, výstuž z predpínacej ocele, lán |  | t | 18.554
|  |  |  | NK (predpínacia vźstuž vrátane kotiev) - výstup z PD: 18,554 t= | 18.554
41 |  | 11200101 |  | Podkladné konštrukcie, podkladné vrstvy, betón prostý |  | m3 | 31.61
|  |  | 1120010103 | Podkladné konštrukcie, podkladné vrstvy, betón prostý tr. C 12/15 (B 15) |  | m3 | 31.61
podkladný betón :
|  |  |  | opora 1,3 - výstup z PD: (6,3*2)m3= | 12.6
|  |  |  | pilier 2 - výstup z PD: 5,81m3= | 5.81
|  |  |  | prechodové dosky na opore 1,3 - výstup z PD: 13,2m3= | 13.2
|  |  |  | pod rímsy - výstup z PD: (9,874*0,7245)m3= | 7.1537
31.61
42 |  | 11200111 |  | Podkladné konštrukcie, podkladné vrstvy, debnenie tradičné |  | m2 | 25.2291
|  |  | 1120011101 | Podkladné konštrukcie, podkladné vrstvy, debnenie tradičné drevené |  | m2 | 25.2291
montáž+demontáž debnenia:
podkladný betón :
|  |  |  | opora 1 : (12,494+5*2+1,9*2+3,2+8,1+1,6)*0,15m2= | 5.8791
|  |  |  | opora 3: (6,2+12,9+5+1,9+3,2+8,1+1,6+1,9)*0,15m2= | 6.12
|  |  |  | pilier 2: (7,3+5,3)*2*0,15m2= | 3.78
|  |  |  | prechodové dosky na opore 1,3: ((9,5+6,25)*2*2)*0,15m2= | 9.45
25.2291
43 |  | 21080408 |  | Vodorovné nosné konštrukcie, kĺby a ložiská hrncové |  | ks | 4
|  |  | 2108040803 | Vodorovné nosné konštrukcie, kĺby a ložiská hrncové, zvislé zaťaženie do 5 MN |  | ks | 4
|  |  |  | opory 1,3: 4ks= | 4
44 |  | 21200116 |  | Podkladné a vedľajšie konštrukcie, výplň za oporami a protimrazové kliny zo štrkopiesku |  | m3 | 197.8072
|  |  |  | opora č.1,3: (6,5m2*10,8m+13,5m2*0,6m+9,95m2*0,6m)+(6,16m2*10,8m+9,9m2*0,6m*13,19m2*0,6m)= | 197.8072
45 |  | 21200241 |  | Podkladné a vedľajšie konštrukcie pod mostnými ložiskami, plastbetón |  | m2 | 2.56
|  |  |  | opory 1,3: (0,8*0,8*2*2)m2= | 2.56
46 |  | 21250106 |  | Doplňujúce konštrukcie, zvodidlá oceľové |  | m | 156
|  |  | 2125010602 | Doplňujúce konštrukcie, zvodidlá oceľové zábradeľné |  | m | 156
- vrátane povrchovej úpravy podľa PD, kotevné platne je potrebné osadiť do vrstvy plastmalty a utesniť tmelom
|  |  |  | uroveň zachytenia H3: (78+78)m= | 156
47 |  | 21250206 |  | Doplňujúce konštrukcie, zábradlia oceľové |  | m | 78
|  |  |  | oceľové zábradlie - zvislá výplň : 2*2m= | 4
|  |  |  | oceľové zábradlie - zvislá výplň, atyp diel dl. 1750mm : 2*1,75 | 3.5
|  |  |  | oceľové zábradlie - s ochranpu proti padaniu snehu , ľadu a kmeňov : (62)m= | 62
|  |  |  | oceľové zábradlie - zvislá výplň(dilatačný diel) : (2*3+2*1,25)m= | 8.5
78
48 |  | 21250320 |  | Doplňujúce konštrukcie, odvodnenie mostov, odvodňovače |  | ks | 12
|  |  |  | odvodňovače 500 x 300mm vrátane povrchovej úpravy, vrátane 12ks odvodňovacích trubičiek izolácie: | 12
49 |  | 21250321 |  | Doplňujúce konštrukcie, odvodnenie mostov, odvodňovacie potrubie |  | m | 151.9
pozdĺžne zberné potrubie vrátane tvaroviek a závesov:
pozdĺžne zberné potrubie vrátane tvaroviek a závesov:
|  |  |  | pozdĺžne a zvislé zberné potrubie DN 150 : 142,2m= | 142.2
|  |  |  | odvodnenie mostných záverov: 9,7m= | 9.7
151.9
50 |  | 21250422 |  | Doplňujúce konštrukcie, dilatačné zariadenia, výplň dilatačných škár |  | m2 | 12.372
|  |  | 2125042204 | Doplňujúce konštrukcie, dilatačné zariadenia, výplň dilatačných škár z polystyrénu |  | m2 | 12.372
medzi prechodovou doskou a oporou, krídlom
|  |  |  | ((9,32*(0,1+0,1+0,28)*2)+((4,8+2,9+5,8+3,9)*0,3)m2= | 12.372
51 |  | 21250424 |  | Doplňujúce konštrukcie, dilatačné zariadenia, tesnenie dilatačných škár |  | m | 196.556
|  |  | 2125042401 | Doplňujúce konštrukcie, dilatačné zariadenia, tesnenie dilatačných škár asfaltovou zálievkou |  | m | 16
|  |  |  | okolo odvodňovačov:(0,3+0,5)*2*10= | 16
16
|  |  | 2125042403 | Doplňujúce konštrukcie, dilatačné zariadenia, tesnenie dilatačných škár polyuretánovým tmelom |  | m | 104.2
|  |  |  | OP1, zvislé pracovné škáry:(12,5+2+3+4,05+3,65+0,75*2)m= | 26.7
|  |  |  | OP3, zvislé pracovné škáry:(12,5+2+3+4,05+3,65+0,75*2)m= | 26.7
rímsy, pracovné škáry:
|  |  |  | ľavá rímsa:((0,25+0,55+0,8+0,24)*10)m= | 18.4
|  |  |  | ľavá rímsa:((0,25+0,55+2,2+0,24)*10)m= | 32.4
104.2
|  |  | 2125042404 | Doplňujúce konštrukcie, dilatačné zariadenia, tesnenie dilatačných škár asfaltovým pásikom |  | m | 57.714
|  |  |  | OP1 pracovné škáry, šír. 500mm: (11,12+2,4+2,6+4,713+4,309+0,55*2)m= | 26.242
|  |  |  | OP3 pracovné škáry, šír. 500mm:(11,12+2,4+2,6+4,713+4,309+0,55*2)m= | 26.242
|  |  |  | pilier pracovné škáry, šír. 360mm:5,23m= | 5.23
57.714
|  |  | 2125042405 | Doplňujúce konštrukcie, dilatačné zariadenia, tesnenie dilatačných škár gumovým pásikom |  | m | 18.642
predtesnenie
|  |  |  | prechodové dosky:9,321*2= | 18.642
18.642
52 |  | 21250531 |  | Doplňujúce konštrukcie, mostné zábrany a ochrany, krycie zábrany |  | m2 | 65
|  |  | 2125053101 | Doplňujúce konštrukcie, mostné zábrany a ochrany, krycie zábrany, štít |  | m2 | 65
|  |  |  | ochrana proti pádu snehu, ľadu a kameňov: 65*1,0= | 65
53 |  | 21250833 |  | Doplňujúce konštrukcie, zaťažovacie skúšky statické |  | ks | 3
|  |  | 2125083302 | Doplňujúce konštrukcie, zaťažovacie skúšky statické, 1.pole do 500 m2 | 3 | ks
54 |  | 21250906 |  | Doplňujúce konštrukcie, drobné zariadenia oceľové |  | ks | 211
|  |  |  | kotevné prvky pre rímsu vrátane vývrtu s povrchovou úpravou v zmysle PD: 211ks= | 211
55 |  | 21251006 |  | Doplňujúce konštrukcie, podperné konštrukcie mostov oceľové |  | m3 | 5217.3
|  |  | 2125100602 | Doplňujúce konštrukcie, podperné konštrukcie mostov oceľové ťažké |  | m3 | 5217.3
|  |  |  | podperná konštrukcia - do doby zmonolitnenia konštrukcie: (65,875*11,0*7,2)m3= | 5217.3
| 45.23.13 |  |  | PRÁCE NA STAVBE MIESTNYCH POTRUBNÁCH VEDENÍ VODY A KANALIZÁCIE
56 |  | 27031177 |  | Kanalizácie, ostatné konštrukcie, vsakovacie bloky |  | ks | 2
|  |  | 2703117702 | Kanalizácie, ostatné konštrukcie, vsakovacie bloky plastové |  | ks | 2
vsakovacie koše komplet montáž a dodávka, vráatane všetkého príslušenstva viď PD:
|  |  |  | vsakovacie koše "4800x3600x914mm": 2ks= | 2
| 45.23.32 |  |  | PRÁCE NA VRCHNEJ STAVBE DIAĽNÍC (OKREM VISUTÝCH), CIEST, ULÍC, CHODNÍKOV A NEKRYTÝCH PARKOVÍSK
57 |  | 22030330 |  | Podkladné a krycie vrstvy z asfaltových zmesí, bitúmenové postreky, nátery,posypy spojovací postrek |  | m2 | 988.2
|  |  | 2203033004 | Podkladné a krycie vrstvy z asfaltových zmesí, bitúmenové postreky, nátery,posypy spojovací postrek z modifikovanej emulzie |  | m2 | 988.2
"konštrukcia vozovky v zmysle PD"
spojovací emulzný postrek 0,5 kg/m2, P,CBP:
pod AC 11 O ,PMB a pod MA 16 PMB:
|  |  |  | (494,1*2)m2= | 988.2
58 |  | 22030334 |  | Podkladné a krycie vrstvy z asfaltových zmesí, bitúmenové postreky, nátery, posypy posyp podkladu alebo krytu |  | m2 | 494.1
|  |  | 2203033402 | Podkladné a krycie vrstvy z asfaltových zmesí, bitúmenové postreky, nátery, posypy posyp podkladu alebo krytu predobalenou drvou |  | m2 | 494.1
"konštrukcia vozovky v zmysle PD"
|  |  |  | zaklinenie: | 494.1
59 |  | 22030641 |  | Podkladné a krycie vrstvy z asfaltových zmesí, bitúmenové vrstvy, asfaltový koberec mastixový |  | m3 | 19.764
|  |  | 2203064101 | Podkladné a krycie vrstvy z asfaltových zmesí, bitúmenové vrstvy, asfaltový koberec mastixový triedy I |  | m3 | 19.764
- AC 11 O, hr. 40 mm:
|  |  |  | 494,1*0,04m3= | 19.764
60 |  | 22030643 |  | Podkladné a krycie vrstvy z asfaltových zmesí, bitúmenové vrstvy, asfaltový koberec drenážny |  | m2 | 29.55
|  |  | 2203064302 | Podkladné a krycie vrstvy z asfaltových zmesí, bitúmenové vrstvy, asfaltový koberec drenážny z plastbetónu |  | m2 | 29.55
|  |  |  | výstup z PD: 29,55m2= | 29.55
61 |  | 22030744 |  | Podkladné a krycie vrstvy z asfaltových zmesí, liaty asfalt, cestný |  | m3 | 22.2345
|  |  | 2203074404 | Podkladné a krycie vrstvy z asfaltových zmesí, liaty asfalt cestný jemnozrnný modifikovaný |  | m3 | 22.2345
- MA 16 PMB hr. 45mm:
|  |  |  | (494,1)*0,045m3= | 22.2345
62 |  | 22040752 |  | Kryty dláždené, chodníkov komunikácií, rigolov, vyplnenie škár elastickou zálievkou |  | m | 199.6
predtesnenie
|  |  |  | pozdĺž obruby rímsy+prech. bloky ríms+MZ:(81m+2*9,4m)*2= | 199.6
63 |  | 22250184 |  | Doplňujúce konštrukcie, zábradlie , plastové |  | m | 27.76
|  |  | 2225018401 | Doplňujúce konštrukcie, zábradlie plastové, mostov a múrov |  | m
|  |  |  | v. 1,1m, kompozitné zábradlie vrátane povrchovej úpravy, kotevné platne osadiť do vrstvy plastmalty a tesniť tmelom pri schodisku: z výkresu (27,76)m= | 27.76
64 |  | 22250570 |  | Doplňujúce konštrukcie, značky staničenia a geodetické body, meračské značky |  | ks | 32
Pozorované body (opatrené antikoróznou úpravou):
|  |  |  | klincové značky na rímsach: 14ks= | 14
|  |  |  | čapové značky na oporách : 4ks= | 4
|  |  |  | čapové značky na pilierI: 2ks= | 2
|  |  |  | kruhový terč na pilierI: 4ks= | 4
|  |  |  | počet pozorovacích bodov: 4ks= | 4
|  |  |  | počet vzťažných bodov: 4ks= | 4
32
65 |  | 22250671 |  | Doplňujúce konštrukcie, zvislé dopravné značky, normálny alebo zväčšený rozmer |  | ks | 4
|  |  |  | evidentné číslo mosta: 2ks= | 2 | ks | 4
|  |  |  | identifikačné číslo mosta: 2ks= | 2
66 |  | 22250674 |  | Doplňujúce konštrukcie, zvislé dopravné značky, stĺpiky |  | ks | 2
|  |  | 2225067401 | Doplňujúce konštrukcie, zvislé dopravné značky, stĺpiky oceľové |  | ks | 2
|  |  |  | 2ks=2,0000 [A] | 2
67 |  | 22250980 |  | Doplňujúce konštrukcie, obrubníky chodníkové |  | m | 215
|  |  | 2225098001 | Doplňujúce konštrukcie, obrubníky chodníkové betónové |  | m | 215
|  |  |  | výstup z PD: | 5
|  |  |  | opora 1,3: 210m = | 210
215
68 |  | 22251161 |  | Doplňujúce konštrukcie, otvorené žľaby z betónových tvárnic |  | m | 60.66
|  |  | 2225116102 | Doplňujúce konštrukcie, otvorené žľaby z betónových tvárnic š. nad 500 mm |  | m | 60.66
|  |  |  | opora 1: (14,82+15,16)m = | 29.98
|  |  |  | opora 3: (14,80+15,88)m = | 30.68
60.66
| 45.23.33 |  |  | PRÁCE NA SPODNEJ STAVBE DIAĽNÍC, CIEST, ULÍC A CHODNÍKOV
69 |  | 11250702 |  | Doplňujúce konštrukcie, vtokové nádržky, z betónu železového |  | m3 | 6.16
|  |  | 1125070206 | Doplňujúce konštrukcie, vtokové nádržky, z betónu železového tr. C 25/30 (B 30) |  | m3 | 6.16
|  |  |  | vývarisko 1-4: (1,0*1,0*0,3+1,55*1,0*4*0,2)*4m3= | 6.16
70 |  | 11250711 |  | Doplňujúce konštrukcie, vtokové nádržky, debnenie tradičné |  | m2 | 56
|  |  | 1125071101 | Doplňujúce konštrukcie, vtokové nádržky, debnenie tradičné drevené |  | m2 | 56
|  |  |  | montáž + odstránenie debnenia,vývarisko 1-4: (1,0*1,95*4+1,0*1,55*4)*4m3= | 56
| 45.24.70 |  |  | PRÁCE NA HRUBEJ STAVBE ÚPRAV TOKOV, HRÁDZÍ, ZAVLAŽOVACÍCH KANÁLOV A AKVADUKTOV
71 |  | 11200101 |  | Podkladné konštrukcie, podkladné vrstvy, z betónu prostého |  | m3 | 41.1
|  |  | 1120010103 | Podkladné konštrukcie, podkladné vrstvy z betónu prostého, tr. C 12/15 (B 30) |  | m3 | 10.9
|  |  |  | pod vývariska : 10,9m3= | 10.9
|  |  | 1120010106 | Podkladné konštrukcie, podkladné vrstvy z betónu prostého, tr. C 25/30 (B 30) |  | m3 | 30.2
|  |  |  | pod dlažbu z lom. kameňa: 30,2m3 = | 30.2
72 |  | 11200201 |  | Podkladné konštrukcie, tesniace vrstvy, prahy, z betónu prostého |  | m3 | 25.5
|  |  | 1120020106 | Podkladné konštrukcie, tesniace vrstvy, prahy z betónu prostého, tr. C 25/30 (B 30) |  | m3 | 25.5
|  |  |  | pätný prah, pätka pod zábradlie, vývarisko : 25,5m3 = | 25.5
73 |  | 11200211 |  | Podkladné konštrukcie, tesniace vrstvy, prahy, debnenie tradičné |  | m2 | 60.16
|  |  | 1120021101 | Podkladné konštrukcie, tesniace vrstvy, prahy, debnenie tradičné drevené |  | m2 | 60.16
montáž + odstránenie debnenia:
|  |  |  | pätný prah : ((0,8*19*2+0,8*0,5*2)+(0,8*17,6*2+0,8*0,5*2))m2 = | 60.16
74 |  | 31210303 |  | Spevnené plochy, dlažby z lomového kameňa |  | m2 | 302
|  |  | 3121030302 | Spevnené plochy, dlažby z lomového kameňa na cementovú maltu |  | m2 | 302
dlažba z kameňa :
|  |  |  | opora1,3: 302,00m2= | 302
| 45.26.14 |  |  | IZOLAČNÉ PRÁCE PROTI VODE
75 |  | 61010101 |  | Izolácie proti vode a zemnej vlhkosti, bežných konštrukcií náterivami a tmelmi |  | m2 | 342.7169
|  |  | 6101010101 | Izolácie proti vode a zemnej vlhkosti, bežných konštrukcií náterivami a tmelmi na ploche vodorovnej |  | m2 | 123.5
1x penetračný + 2x asfaltový
|  |  |  | základ piliera: 33,5m2= | 33.5
|  |  |  | prechodová dosky: 6,0*7,5*2m2= | 90
|  |  |  | spolu | 123.5
|  |  | 6101010102 | Izolácie proti vode a zemnej vlhkosti, bežných konštrukcií náterivami a tmelmi na ploche zvislej |  | m2 | 219.2169
1x penetračný + 2x asfaltový
|  |  |  | základ piliera: (7,175+5,56)*2m2= | 25.47
|  |  |  | pilier: (1,30*(0,75+2,1)*2)m2 = | 7.41
|  |  |  | opory 1,3:((0,51*12,494+11,36+7,56+13,5+9,95+11,09*3,5-1,15*2+1,05*2,7+1,05*2,1+2,56*0,55+3,06*0,55+2*1,81)+(0,51*12,494+7,44+10,88+9,9+13,19+11,12*3,5-1,15*2+1,05*2,8+1,05*2,2+3,05*0,55+2,49*0,55+2*1,81))m2= | 193.3269
|  |  |  | prechodová dosky: ((9,4+6,0)*2*2*0,3)m2= | 18.48
|  |  |  | spolu | 219.2169
76 |  | 61010105 |  | Izolácie proti vode a zemnej vlhkosti, bežných konštrukcií ochrannými a podkladnými textíliami |  | m2 | 259.93
|  |  | 6101010502 | Izolácie proti vode a zemnej vlhkosti, bežných konštrukcií ochrannými a podkladnými textíliami na ploche zvislej |  | m2 | 259.93
|  |  |  | ochrana izolačných náterov:(((11,09*3,5-1,15*2+1,05*2,7+1,05*2,1+13,5+9,95)+11,12*3,5-1,15*2+1,05*2,8+1,05*2,2+9,9+13,19)*2)m2 | 259.93
77 |  | 61010502 |  | Izolácie proti vode a zemnej vlhkosti, mostoviek pásmi |  | m2 | 842.1775
|  |  | 6101050201 | Izolácie proti vode a zemnej vlhkosti, mostoviek pásmi na ploche vodorovnej |  | m2 | 842.1775
- nosná konstrukcia a ochrana izolácie pod rímsami
|  |  |  | pod vozovkou +1m na prech. doske: (65,875*7,5+1,0*9,37*2)m2= | 512.8025
|  |  |  | pod rímsou: ((0,55*65,875+1,95*65,875)*2)m2= | 329.375
|  |  |  | spolu | 842.1775
| 45.26.22 |  |  | ZÁKLADOVÉ PRÁCE A VŔTANIE VODNÝCH STUDNÍ
78 |  | 02010103 |  | Zlepšovanie základovej pôdy, výplň odvodňovacích rebier alebo trativodov kamenivom drveným |  | m3 | 33.9477
|  |  | 0201010302 | Zlepšovanie základovej pôdy, výplň odvodňovacích rebier alebo trativodov kamenivom drveným fr. 16-125 mm |  | m3 | 33.9477
|  |  |  | vsakovacie jamy: (7,55+0,5+0,72)m2*3,6m= | 31.572
kamenivo fr. 32-64 - rozptylové šachty:
|  |  |  | (0,7424m2*0,8m)*4ks= | 2.3757
33.9477
79 |  | 02010309 |  | Zlepšovanie základovej pôdy, trativody kompletné z potrubia plastického |  | m | 43.1
|  |  | 0201030908 | Zlepšovanie základovej pôdy, trativody kompletné z potrubia plastického DN 200 mm |  | m | 43.1
|  |  |  | odtokové potrubie do vsakovacích košov:(14,2+8,1*2+12,7)m= | 43.1
80 |  | 02020673 |  | Vrty pre pilóty, tr.horniny III |  | m | 204
|  |  | 0202067307 | Vrty pre pilóty, tr.horniny III, D nad 1050 do 1250 mm |  | m | 204
vrty priemeru - výstup z PD:
|  |  |  | opora 1: (17m*6,0ks)= | 102
|  |  |  | opora 3: (17m*6,0ks)= | 102
204
81 |  | 02040222 |  | Pilóty betónované na mieste s vytiahnutím pažnice, beton železový |  | m3 | 230.602
|  |  | 0204022202 | Pilóty betónované na mieste s vytiahnutím pažnice, beton železový C 25/30 |  | m3 | 230.602
vrátane dištančných teliesok a dištančných koliesok
opora1,3 - výstup z PD:
|  |  |  | 230,602m3= | 230.602
"položka vrátane vš. skúšok pilôt - viď popis"
- zaťažovacia - nesyst. skúška: zriadenie 2 ks nesystémových skúšobných pilôt vrátane technológie zaťažovacej skúšky , prípadne pomocných pilôt (pomoc. konštrukcií)
- vrátane skúšky pilôt:
PIT skúška pilôt: 12ks
82 |  | 02040223 |  | Pilóty betónované na mieste s vytiahnutím pažnice, betonárska výstuž |  | t | 12.6
|  |  | 0204022304 | Pilóty betónované na mieste s vytiahnutím pažnice, betonárska výstuž 10 505 |  | t | 12.6
OCEĽ B 500B
opora1,3 - výstup z PD:
|  |  |  | 12,60t= | 12.6
83 |  | 02060905 |  | Spevňovanie hornín a konštrukcií, opláštenie, spevnenie geotextíliou a geomrežovinou |  | m2 | 111.3216
|  |  |  | separačná geotextília 200mg/m2: (14,7*3,6)*2m2= | 105.84
|  |  |  | separačná geotextília 300g/m2 - rozptylová šachta:(0,7424m2+3,14m*0,2m)*4ks= | 5.4816
111.3216
84 |  | 25020111 |  | Studne, betónové skruže celokruhové |  | ks | 4
|  |  | 2502011101 | Studne, betónové skruže celokruhové od D 0,80 m do D 1,50 m |  | ks | 4
|  |  |  | rozptylová šachta, bet. rúra DN 1000, hl. 1000m, vrátane úpravy pre zaustenie žľabu:4ks= | 4
| 45.26.23 |  |  | BETONÁRSKE PRÁCE
85 |  | 11090102 |  | Schodiskové konštrukcie kompletné, z betónu železového |  | m3 | 9.33
|  |  | 1109010205 | Schodiskové konštrukcie kompletné z betónu železového, tr. C 20/25 (B 25) |  | m3 | 9.33
|  |  |  | únikové schodisko pri opore 1, 3: 9,33m3= | 9.33
|  |  |  | "podkladný podsyp pod schodisko je v pol.č.'0104040103 | 9.33
86 |  | 11090111 |  | Schodiskové konštrukcie kompletné, debnenie tradičné |  | m2 | 27.56
|  |  | 1109011101 | Schodiskové konštrukcie kompletné, debnenie tradičné drevené |  | m2 | 27.56
|  |  |  | montáž + odstránenie debnenia opora1,3: (1,54*4+0,2*0,75*18*2)+(1,9*4+0,2*21*2) m2 | 27.56
87 |  | 11090121 |  | Schodiskové konštrukcie kompletné, výstuž z betonárskej ocele |  | t | 0.3792
|  |  | 1109012107 | Schodiskové konštrukcie kompletné, výstuž z betonárskej ocele zo zváraných sietí |  | t | 0.3792
| 45.44.20 |  |  | NANÁŠANIE OCHRANNÝCH VRSTIEV - MALIARSKE A NATIERAČSKÉ PRÁCE
88 |  | 84010807 |  | Náter omietok a betónových povrchov, farba epoxidová |  | m2 | 658.75
|  |  | 8401080703 | Náter omietok a betónových povrchov, farba epoxidová, mostoviek |  | m2 | 658.75
|  |  |  | zapečatenie mostovky: (65,875*10)m2= | 658.75