## List1
STAVBA: |  | Rýchlostná cesta R2 Šaca - Košické Olšany, II. úsek
OBJEKT : |  | 656-00 Ochrana diaľkového optického kábla ST v km 15,062 R2
KS : |  | 2224
POLOŽKA |  |  |  | VÝKAZ VÝMER |  | M.J. | MNOŽ.
Č. | KÓD AP |  | KÓD PP
| 45.11.20 |  |  | VÝKOPOVÉ ZEMNÉ PRÁCE A PRESUN ZEMÍN
1 |  | 01030201 |  | Hĺbené vykopávky rýh š. do 600 mm |  | m3 | 54
|  |  | 0103020103 | Hĺbené vykopávky rýh š. do 600 mm, tr.horniny 4 |  | m3 | 54
|  |  |  | pod spevnenými komunikáciami (0,5*1,2*(90)) | 54
2 |  | 01040402 |  | Konštrukcie z hornín - zásypy so zhutnením |  | m3 | 54
|  |  | 0104040207 | Konštrukcie z hornín - zásypy so zhutnením - tr. horniny 1-4 |  | m3 | 54
|  |  |  | zásyp | 54
|  |  |  | vystražná fólia šírky 33cm v metroch | 90 | m
3 |  | 01060700 |  | Premiestnenie - nakladanie, prekladanie, vykladanie |  | m3 | 108
|  |  | 0106070001 | Premiestnenie - nakladanie, prekladanie, vykladanie - tr. horniny 1-4 |  | m3 | 108
|  |  |  | premiestnenie*2 | 108
| 45.23.33 |  |  | PRÁCE NA SPODNEJ STAVBE DIAĽNÍC, CIEST, ULÍC A CHODNÍKOV
4 |  | 22251284 |  | Doplňujúce konštrukcie, kábelovody z rúr plastových |  | m | 90
|  |  | 2225128401 | Doplňujúce konštrukcie, kábelovody z rúr plastových z polyetylénu |  | m | 90
|  |  |  | chránička HDPE DN 110 - rezerva | 90
5 |  | 22251285 |  | Doplňujúce konštrukcie, kábelovody z rúr betónových |  | m | 90
|  |  | 22251285 | Doplňujúce konštrukcie, kábelovody z rúr betónových |  | m | 90
|  |  |  | betónový žľab TK1 | 90
|  |  |  | rezonančný marker | 2 | ks
| 45.26.23 |  |  | BETONÁRSKE PRÁCE
6 |  | 11190401 |  | Kompletné konštrukcie - kanály inžinierskych sietí, nádržky - betón prostý |  | m3 | 13.5
|  |  | 1119040104 | Kompletné konštrukcie - kanály inžinierskych sietí, nádržky - betón prostý - tr. C16/20 (B20) |  | m3 | 13.5
|  |  |  | obetónovanie chráničiek pod spevnenými komunikáciami - (0,5*0,3*90) | 13.5