## 510-00
Časť stavby: |  |  | SO 510-00 | Kanalizácia rýchlostnej cesty - stavebná časť
Klasifikácia stavby:
Klasifikácia | Číslo položky |  |  | Výkaz konštrukcií a pracovných činností |  | M.j. | Množstvo
produkcie | p.č. | položka | podpoložka | výkaz | výmera
45.11.11 |  |  |  | DEMOLAČNÉ PRÁCE
| 1 | 05030161 |  | Odstránenie spevnených plôch a vozoviek, krytov cementobetónových |  | M2 | 102.6
|  |  | 0503016102 | Odstránenie spevnených plôch a vozoviek, krytov cementobetónových hr. nad 100 do 200 mm |  | M2 | 102.6
exist. cesty (zjazdy)
|  |  |  | stoka N: 50,00*1,00=50,0000 [A] | 50
|  |  |  | stoka H: (10,00+7,00+6,00)*1,80=41,4000 [B] | 41.4
|  |  |  | stoka R: 7,00*1,60=11,2000 [C] | 11.2
|  |  |  | Spolu: A+B+C=102,6000 [D] | 102.6
| 2 | 05030264 |  | Odstránenie spevnených plôch a vozoviek, podkladov z kameniva hrubého drveného |  | M2 | 102.6
|  |  | 0503026402 | Odstránenie spevnených plôch a vozoviek, podkladov z kameniva hrubého drveného hr. nad 100 do 200 mm |  | M2 | 102.6
exist. cesty (zjazdy)
|  |  |  | stoka N: 50,00*1,00=50,0000 [A] | 50
|  |  |  | stoka H: (10,00+7,00+6,00)*1,80=41,4000 [B] | 41.4
|  |  |  | stoka R: 7,00*1,60=11,2000 [C] | 11.2
|  |  |  | Spolu: A+B+C=102,6000 [D] | 102.6
| 3 | 05080200 |  | Doprava vybúraných hmôt vodorovná |  | T | 69.255
|  |  | 0508020003 | Doprava vybúraných hmôt vodorovná, nad 1 km |  | T | 69.255
|  |  |  | podľa pol.č. 0503016102: 102,6m2*0,44t/m2=45,1440 [A] | 45.144
|  |  |  | podľa pol.č. 0503026402: 102,6m2*0,235t/m2=24,1110 [B] | 24.111
|  |  |  | Spolu: A+B=69,2550 [C] | 69.255
45.11.20 |  |  |  | VÝKOPOVÉ ZEMNÉ PRÁCE A PRESUN ZEMÍN
| 4 | 01010301 |  | Pripravné práce, čerpanie vody gravitačnými studňami |  | HOD | 288
|  |  | 0101030101 | Pripravné práce, čerpanie vody gravitačnými studňami do 500 l/min |  | HOD | 288
|  |  |  | 24*12=288,0000 [A] | 288
| 5 | 01020101 |  | Odkopávky a prekopávky humóznej vrstvy ornice |  | M3 | 827.1
|  |  | 0102010101 | Odkopávky a prekopávky humóznej vrstvy ornice tr. horniny 1-2 |  | M3 | 827.1
|  |  |  | 0,3*2757= | 827.1
| 6 | 01020300 |  | Odkopávky a prekopávky v zemníkoch |  | M3 | 14301.383
|  |  | 0102030007 | Odkopávky a prekopávky v zemníkoch, tr. horniny 1-4 |  | M3 | 14301.383
vhodná zemina pre zásyp
zemina mimo telesa cesty cca 50%
|  |  |  | stoka F: 800*1,6*(2,3-1,05)*0,5=800,0000 [A] | 800
|  |  |  | stoka H: 1128*1,8*(4,5-1,25)*0,5=3 299,4000 [B] | 3299.4
|  |  |  | stoka M: 105*1,25*(1,85-0,85)*0,5=65,6250 [C] | 65.625
|  |  |  | stoka N: 66,57*1,8*(1,9-1,25)*0,5=38,9434 [D] | 38.9434
|  |  |  | stoka R: 55*1,6*(2,6-1,05)*0,5=68,2000 [E] | 68.2
ORL
|  |  |  | ORL č.1: 79,54-39,31-0,61*4,81-3,16=34,1359 [F] | 34.1359
|  |  |  | ORL č.2: 433-78,63-1,22-9,74-6,29=337,1200 [G] | 337.12
|  |  |  | ORL č.3: 410,03-58,97-0,91-7,29-4,73=338,1300 [H] | 338.13
|  |  |  | ORL č.4: 616,93-58,97-0,91-7,29-4,73=545,0300 [I] | 545.03
|  |  |  | ORL č.5: 14,87-0,61-4,81-3,16=6,2900 [J] | 6.29
ORL č.6 - ORL v násype
|  |  |  | ORL č.7: 100,27-39,31-0,61-4,81-3,16=52,3800 [K] | 52.38
|  |  |  | ORL č.8: 211,53-39,31-0,61-4,81-3,16=163,6400 [L] | 163.64
|  |  |  | ORL č.9: 265,98-39,31-0,61-4,81-3,16=218,0900 [M] | 218.09
|  |  |  | ORL č.10: 225,77-58,97-0,91-7,29-4,73=153,8700 [N] | 153.87
|  |  |  | ORL č.11: 83,88-58,97-0,91-7,29-4,73=11,9800 [O] | 11.98
|  |  |  | ORL č.12: 314,9-39,31-0,61-4,81-3,16=267,0100 [P] | 267.01
|  |  |  | ORL č.13: 160,7-78,63-1,22-9,74-6,39=64,7200 [Q] | 64.72
ORL č.14 - ORL v násype
|  |  |  | ORL č.15: 637,39-58,97-0,91-7,29-4,73=565,4900 [R] | 565.49
ORL č.16 - ORL v násype
|  |  |  | ORL č.17: 1045,38-78,63-1,22-9,74-6,29=949,5000 [S] | 949.5
|  |  |  | ORL č.18: 12,0=12,0000 [T] | 12
|  |  |  | ORL č.19: 100,37-58,97-0,91-7,29-4,73=28,4700 [U] | 28.47
vsakovacie boxy
|  |  |  | vsak č.1: 2513,88-551,28-40,02=1 922,5800 [V] | 1922.58
|  |  |  | vsak č.2: 2757,04-106,04-228,89=2 422,1100 [W] | 2422.11
|  |  |  | vsak č.3: 2044-102,2-624,62=1 317,1800 [X] | 1317.18
|  |  |  | vsak č.4: 1234,65-43,32-140,94-310,4*1,32-16,04*1,32=619,4892 [Y] | 619.4892
|  |  |  | Spolu: A+B+C+D+E+F+G+H+I+J+K+L+M+N+O+P+Q+R+S+T+U+V+W+X+Y=14 301,3835 [Z] | 14301.3835
| 7 | 01030101 |  | Hĺbené vykopávky jám zapažených |  | M3 | 12194.195
|  |  | 0103010107 | Hĺbené vykopávky jám zapažených, tr. horniny 1-4 |  | M3 | 12194.195
|  |  |  | vsak č.2: 4,4*241*2,6=2 757,0400 [A] | 2757.04
|  |  |  | vsak č.3: 2,8*365*2=2 044,0000 [B] | 2044
|  |  |  | vsak č.4: 433,21*2,85=1 234,6485 [C] | 1234.6485
|  |  |  | pre šachty na potruní DN300 - DN600: 2,7*2,7*2,08*375=5 686,2000 [D] | 5686.2
|  |  |  | pre šachty na potrubí DN800: 2,9*2,9*2,08*27=472,3056 [E] | 472.3056
|  |  |  | Spolu: A+B+C+D+E=12 194,1941 [F] | 12194.1941
| 8 | 01030102 |  | Hĺbené vykopávky jám nezapažených |  | M3 | 32714.174
|  |  | 0103010207 | Hĺbené vykopávky jám nezapažených, tr. horniny 1-4 |  | M3 | 32714.174
|  |  |  | vsak č.1: (400,2+1201,0)*0,5*3,14=2 513,8840 [A] | 2513.884
výkop pre ORL od pôvodného terénu
|  |  |  | ORL č.1: (45,08+84,25)*0,5*1,23=79,5380 [B] | 79.538
|  |  |  | ORL č.2: (83,72+234,66)*0,5*2,72=432,9968 [C] | 432.9968
|  |  |  | ORL č.3: (64,4+208,95)*0,5*3=410,0250 [D] | 410.025
|  |  |  | ORL č.4: (105,6+284,86)*0,5*3,16=616,9268 [E] | 616.9268
|  |  |  | ORL č.5: (45,08+54,08)*0,5*0,3=14,8740 [F] | 14.874
ORL č.6 - ORL v násype
|  |  |  | ORL č.7: (45,08+93,23)*0,5*1,45=100,2748 [G] | 100.2748
|  |  |  | ORL č.8: (45,08+133,43)*0,5*2,37=211,5344 [H] | 211.5344
|  |  |  | ORL č.9: (45,08+150,49)*0,5*2,72=265,9752 [I] | 265.9752
|  |  |  | ORL č.10: (64,4+156,94)*0,5*2,04=225,7668 [J] | 225.7668
|  |  |  | ORL č.11: (64,4+103,36)*0,5*1=83,8800 [K] | 83.88
|  |  |  | ORL č.12: (45,08+164,85)*0,5*3=314,8950 [L] | 314.895
|  |  |  | ORL č.13: (83,72+150,88)*0,5*1,37=160,7010 [M] | 160.701
ORL č.14 - ORL v násype
|  |  |  | ORL č.15: (64,4+265)*0,5*3,87=637,3890 [N] | 637.389
ORL č.16 - ORL v násype
|  |  |  | ORL č.17: (83,72+411,72)*0,5*4,22=1 045,3784 [O] | 1045.3784
|  |  |  | ORL č.18: (64,4+98,81)*0,5*0,9=73,4445 [P] | 73.4445
|  |  |  | ORL č.19: (64,4+110,6)*0,5*1,15=100,6250 [Q] | 100.625
retenčné nádrže
|  |  |  | RN č.11: (2788+1263)*0,5*3,34+3,6*4=6 779,5700 [R] | 6779.57
|  |  |  | RN č.12: (1238+564)*0,5*2,5=2 252,5000 [S] | 2252.5
|  |  |  | RN č.13.1: (1385+422)*0,5*3,25+8*3,5=2 964,3750 [T] | 2964.375
|  |  |  | RN č.13.2: 127*7,81+42,22*55=3 313,9700 [U] | 3313.97
|  |  |  | RN č.14: (2516+3375)*0,5*2,7+65*8=8 472,8500 [V] | 8472.85
pre hlinito-piesčitú vrstvu pri VO rentenčných nádrží
|  |  |  | RN č.11: 1263*0,3=378,9000 [W] | 378.9
|  |  |  | RN č.12: 564*0,3=169,2000 [X] | 169.2
|  |  |  | RN č.13.1: 422*0,3=126,6000 [Y] | 126.6
|  |  |  | RN č.13.2: 777*0,3=233,1000 [Z] | 233.1
|  |  |  | RN č.14: 2450*0,3=735,0000 [AA] | 735
|  |  |  | Spolu: A+B+C+D+E+F+G+H+I+J+K+L+M+N+O+P+Q+R+S+T+U+V+W+X+Y+Z+AA=32 714,1737 [AB] | 32714.1737
| 9 | 01030201 |  | Hĺbené vykopávky rýh š. do 600 mm |  | M3 | 138.524
|  |  | 0103020107 | Hĺbené vykopávky rýh š. do 600 mm, tr. horniny 1-4 |  | M3 | 138.524
pre kotviací rigol retenčných nádrží
|  |  |  | RN č.11: (228,35+203,05)*0,06m2=25,8840 [A] | 25.884
|  |  |  | RN č.12: 119,00*0,06m2+144,00*0,16m2=30,1800 [B] | 30.18
|  |  |  | RN č.13.1: (113,00+207,00)*0,06m2=19,2000 [C] | 19.2
|  |  |  | RN č.13.2: (127,00+166,00)*0,06m2=17,5800 [D] | 17.58
|  |  |  | RN č.14: 188,00*0,06m2+215,00*0,16m2=45,6800 [E] | 45.68
|  |  |  | Spolu: A+B+C+D+E=138,5240 [F] | 138.524
| 10 | 01030202 |  | Hĺbené vykopávky rýh š nad 600 mm |  | M3 | 44604.71
|  |  | 0103020207 | Hĺbené vykopávky rýh š nad 600 mm do 2000 mm, tr. horniny 1-4 |  | M3 | 44604.71
|  |  |  | stoka A: 10,74*1,25*1,40+447,71*1,10*1,40=708,2684 [A] | 708.2684
|  |  |  | stoka A1: 17,50*1,10*1,30=25,0250 [B] | 25.025
|  |  |  | prípojky: 43,42*(1,52+0,10+0,10)=74,6824 [C] | 74.6824
|  |  |  | stoka B: 352,45*1,60*1,40+15,69*1,60*1,50=827,1440 [D] | 827.144
|  |  |  | prípojky: 34,00*(1,52+0,10+0,10)=58,4800 [E] | 58.48
|  |  |  | stoka C: 140,00*1,65*1,10+280,00*2,25*1,25+8,00*2,55*1,50+26,00*1,55*1,25=1 122,5750 [F] | 1122.575
|  |  |  | stoka C1: 199,98*1,45*1,25+246,88*1,45*1,10=756,2374 [G] | 756.2374
|  |  |  | stoka C2: 41,28*2,55*1,25=131,5800 [H] | 131.58
|  |  |  | prípojky: 51,41*(1,57+0,10+0,10)=90,9957 [I] | 90.9957
|  |  |  | stoka D: 170,00*1,50*1,25+290,00*1,35*1,10+20,48*2,65*1,50=830,8080 [J] | 830.808
|  |  |  | stoka D1: 202,00*1,90*1,25+98,00*1,40*1,10=630,6700 [K] | 630.67
|  |  |  | prípojky: 37,77*(1,50+0,10+0,10)=64,2090 [L] | 64.209
|  |  |  | stoka E: 95,06*1,65*1,10+359,26*1,55*1,25+249,95*1,45*1,50=1 412,2414 [M] | 1412.2414
|  |  |  | prípojky: 39,77*(1,50+0,10+0,10)=67,6090 [N] | 67.609
|  |  |  | stoka F: 300,00*1,60*1,10+90,13*1,65*1,25+288,53*2,30*1,50=1 709,3216 [O] | 1709.3216
|  |  |  | stoka F1: 100,00*1,75*1,25+50,00*1,75*1,50=350,0000 [P] | 350
|  |  |  | prípojky: 30,38*(1,52+0,10+0,10)=52,2536 [Q] | 52.2536
|  |  |  | stoka G: 406,65*1,65*1,10+23,68*2,65*1,25=816,5097 [R] | 816.5097
|  |  |  | stoka G1: 66,40*2,00*1,10=146,0800 [S] | 146.08
|  |  |  | prípojky: 33,82*(1,50+0,10+0,10)=57,4940 [T] | 57.494
|  |  |  | stoka H: 1128,00*4,50*1,80=9 136,8000 [U] | 9136.8
|  |  |  | stoka I: 216,83*1,50*1,45+22,66*1,45*1,25=512,6765 [V] | 512.6765
|  |  |  | stoka I1: 176,77*1,10*1,45=281,9482 [W] | 281.9482
|  |  |  | prípojky: 36,25*(1,42+0,10+0,10)=58,7250 [X] | 58.725
|  |  |  | stoka J: 172,45*1,40*1,10+250,00*2,00*1,25+112,50*2,25*1,50=1 270,2605 [Y] | 1270.2605
|  |  |  | stoka J1: 193,80*1,80*1,10=383,7240 [Z] | 383.724
|  |  |  | prípojky: 30,80*(1,56+0,10+0,10)=54,2080 [AA] | 54.208
|  |  |  | stoka K: 167,11*1,35*1,10+350,00*1,40*1,25+292,72*1,90*1,50=1 694,9104 [AB] | 1694.9104
|  |  |  | stoka K1: 70,44*1,60*1,10=123,9744 [AC] | 123.9744
|  |  |  | prípojky: 49,93*(1,41+0,10+0,10)=80,3873 [AD] | 80.3873
|  |  |  | stoka L: 180,00*1,55*1,10+334,10*2,50*1,25+20,36*3,70*1,50=1 463,9605 [AE] | 1463.9605
|  |  |  | stoka L1: 135,00*1,65*1,10+145,90*2,85*1,25=764,7938 [AF] | 764.7938
|  |  |  | prípojky: 44,58*(1,57+0,10+0,10)=78,9066 [AG] | 78.9066
|  |  |  | stoka M: 192,00*1,35*1,10+291,83*1,85*1,25=959,9769 [AH] | 959.9769
|  |  |  | stoka M1: 100,00*1,40*1,10=154,0000 [AI] | 154
|  |  |  | prípojky: 38,69*(1,47+0,10+0,10)=64,6123 [AJ] | 64.6123
|  |  |  | stoka N: 250,00*1,75*1,10+300,00*1,85*1,25+300,00*1,70*1,50+246,63*1,95*1,60+66,57*1,90*1,80=2 937,1550 [AK] | 2937.155
|  |  |  | stoka N1: 50,00*1,55*1,10=85,2500 [AL] | 85.25
|  |  |  | prípojky: 274,36*(1,47+0,10+0,10)=458,1812 [AM] | 458.1812
|  |  |  | stoka O: 485,00*1,30*1,10+365,77*1,70*1,25+30,25*2,75*1,50=1 595,5925 [AN] | 1595.5925
|  |  |  | stoka O1: 9,23*2,05*1,10=20,8137 [AO] | 20.8137
|  |  |  | prípojky: 100,33*(1,37+0,10+0,10)=157,5181 [AP] | 157.5181
|  |  |  | stoka P: 290,10*1,95*1,10+114,81*1,90*1,25+94,11*1,95*1,50=1 170,2100 [AQ] | 1170.21
|  |  |  | stoka P1: 16,10*1,50*1,10=26,5650 [AR] | 26.565
|  |  |  | prípojky: 184,80*(1,42+0,10+0,10)=299,3760 [AS] | 299.376
|  |  |  | stoka R: 204,28*2,05*1,10+41,33*4,40*1,25+380,02*2,60*1,60=2 268,8496 [AT] | 2268.8496
|  |  |  | stoka R1: 23,50*2,25*1,10=58,1625 [AU] | 58.1625
|  |  |  | stoka R2: 8,24*3,00*1,25=30,9000 [AV] | 30.9
|  |  |  | prípojky: 122,68*(1,50+0,10+0,10)=208,5560 [AW] | 208.556
|  |  |  | stoka S: 247,46*1,90*1,10+220,11*2,10*1,25+247,82*2,15*1,50+45,98*2,55*1,60=2 081,7981 [AX] | 2081.7981
|  |  |  | stoka S1: 47,33*2,05*1,10=106,7292 [AY] | 106.7292
|  |  |  | prípojky: 224,85*(1,49+0,10+0,10)=379,9965 [AZ] | 379.9965
|  |  |  | stoka T: 355,19*1,95*1,10+235,08*2,00*1,25+175,45*2,00*1,50=1 875,9326 [BA] | 1875.9326
|  |  |  | stoka T1: 60,00*1,45*1,10=95,7000 [BB] | 95.7
|  |  |  | prípojky: 179,82*(1,48+0,10+0,10)=302,0976 [BC] | 302.0976
|  |  |  | stoka U: 205,10*1,35*1,10+149,99*2,00*1,25+422,72*2,90*1,50=2 518,3805 [BD] | 2518.3805
|  |  |  | stoka U1: 29,00*1,65*1,10=52,6350 [BE] | 52.635
|  |  |  | prípojky: 40,68*(1,56+0,10+0,10)=71,5968 [BF] | 71.5968
|  |  |  | pre štrbinový žľab vr. vpustov: 4419,31*0,85*(0,73-0,58)+96*1,5*1,55=786,6620 [BG] | 786.662
|  |  |  | Spolu: A+B+C+D+E+F+G+H+I+J+K+L+M+N+O+P+Q+R+S+T+U+V+W+X+Y+Z+AA+AB+AC+AD+AE+AF+AG+AH+AI+AJ+AK+AL+AM+AN+AO+AP+AQ+AR+AS+AT+AU+AV+AW+AX+AY+AZ+BA+BB+BC+BD+BE+BF+BG=44 604,7065 [BH] | 44604.7065
| 11 | 01040100 |  | Konštrukcie z hornín - skládky |  | M3 | 90478.703
|  |  | 0104010007 | Konštrukcie z hornín - skládky tr.horniny 1-4 |  | M3 | 90478.703
uloženie na medziskládku
|  |  |  | zemina z výkopov: 12194,195m3+32714,174m3+138,524m3+44604,71m3=89 651,6030 [A] | 89651.603
|  |  |  | zobratá ornica: 827,1m3=827,1 [B] | 827.1
|  |  |  | Spolu: A+B=90 478,703 [C] | 90478.703
| 12 | 01040202 |  | Konštrukcie z hornín - násypy so zhutnením |  | M3 | 26.75
|  |  | 0104020201 | Konštrukcie z hornín - násypy so zhutnením zo zemín súdržných |  | M3 | 26.75
prísyp potrubia
|  |  |  | stoka N: 40*0,2*1,6=12,8000 [A] | 12.8
|  |  |  | stoka U: 11*0,3*1,5=4,9500 [B] | 4.95
zemný prísyp pri výústných objektoch
|  |  |  | na stoke A: 15*0,2=3,0000 [C] | 3
|  |  |  | na stoke S: 30*0,2=6,0000 [D] | 6
|  |  |  | Spolu: A+B+C+D=26,7500 [E] | 26.75
| 13 | 01040402 |  | Konštrukcie z hornín - zásypy so zhutnením |  | M3 | 36546.639
|  |  | 0104040202 | Konštrukcie z hornín - zásypy so zhutnením, tr.horniny 3 |  | M3 | 1465.693
štrk fr.16-32mm
|  |  |  | vsak č.1: (400,2+753)/2*1,42-40,02-232,96*1,32=471,2448 [A] | 471.2448
|  |  |  | vsak č.2: 4,4*241*0,66-3,2*223*0,66=228,8880 [B] | 228.888
|  |  |  | vsak č.3: 2,8*365*1,32-1,6*343*1,32=624,6240 [C] | 624.624
|  |  |  | vsak č.4: 433,21*1,32-310,4*1,32-16,04*1,32=140,9364 [D] | 140.9364
|  |  |  | Spolu: A+B+C+D=1 465,6932 [E] | 1465.6932
|  |  | 0104040203 | Konštrukcie z hornín - zásypy so zhutnením, tr.horniny 4 |  | M3 | 16243.43
štrkodrva fr. 0-63mm
rýhy potrubia stok (výkop - obsyp+lôžko - zásyp zeminou)
|  |  |  | 41138,16m3-17805,02m3-8544,34m3=14 788,8000 [A] | 14788.8
rýhy potrubia prípojok (výkop - obsyp - lôžko)
|  |  |  | 2679,89m3-282,75m3-942,51m3=1 454,6300 [B] | 1454.63
|  |  |  | Spolu: A+B=16 243,4300 [C] | 16243.43
|  |  | 0104040207 | Konštrukcie z hornín - zásypy so zhutnením, tr. horniny 1-4 |  | M3 | 18837.516
zemina mimo telesa cesty
|  |  |  | stoka F: 800*1,6*(2,3-1,05)=1 600,0000 [A] | 1600
|  |  |  | stoka H: 1128*1,8*(4,5-1,25)=6 598,8000 [B] | 6598.8
|  |  |  | stoka M: 105*1,25*(1,85-0,85)=131,2500 [C] | 131.25
|  |  |  | stoka N: 66,57*1,8*(1,9-1,25)=77,8869 [D] | 77.8869
|  |  |  | stoka R: 55*1,6*(2,6-1,05)=136,4000 [E] | 136.4
ORL
|  |  |  | ORL č.1: 79,54-39,31-0,61*4,81-3,16=34,1359 [F] | 34.1359
|  |  |  | ORL č.2: 433-78,63-1,22-9,74-6,29=337,1200 [G] | 337.12
|  |  |  | ORL č.3: 410,03-58,97-0,91-7,29-4,73=338,1300 [H] | 338.13
|  |  |  | ORL č.4: 616,93-58,97-0,91-7,29-4,73=545,0300 [I] | 545.03
|  |  |  | ORL č.5: 14,87-0,61-4,81-3,16=6,2900 [J] | 6.29
ORL č.6 - ORL v násype
|  |  |  | ORL č.7: 100,27-39,31-0,61-4,81-3,16=52,3800 [K] | 52.38
|  |  |  | ORL č.8: 211,53-39,31-0,61-4,81-3,16=163,6400 [L] | 163.64
|  |  |  | ORL č.9: 265,98-39,31-0,61-4,81-3,16=218,0900 [M] | 218.09
|  |  |  | ORL č.10: 225,77-58,97-0,91-7,29-4,73=153,8700 [N] | 153.87
|  |  |  | ORL č.11: 83,88-58,97-0,91-7,29-4,73=11,9800 [O] | 11.98
|  |  |  | ORL č.12: 314,9-39,31-0,61-4,81-3,16=267,0100 [P] | 267.01
|  |  |  | ORL č.13: 160,7-78,63-1,22-9,74-6,39=64,7200 [Q] | 64.72
ORL č.14 - ORL v násype
|  |  |  | ORL č.15: 637,39-58,97-0,91-7,29-4,73=565,4900 [R] | 565.49
ORL č.16 - ORL v násype
|  |  |  | ORL č.17: 1045,38-78,63-1,22-9,74-6,29=949,5000 [S] | 949.5
|  |  |  | ORL č.18: 12,0=12,0000 [T] | 12
|  |  |  | ORL č.19: 100,37-58,97-0,91-7,29-4,73=28,4700 [U] | 28.47
retenčné nádrže - spätný zásyp kotviaceho rigolu
|  |  |  | RN č.11: (228,35+203,05)*0,06m2=25,8840 [V] | 25.884
|  |  |  | RN č.12: 119,00*0,06m2+144,00*0,16m2=30,1800 [W] | 30.18
|  |  |  | RN č.13.1: (113,00+207,00)*0,06m2=19,2000 [X] | 19.2
|  |  |  | RN č.13.2: (127,00+166,00)*0,06m2=17,5800 [Y] | 17.58
|  |  |  | RN č.14: 188,00*0,06m2+215,00*0,16m2=45,6800 [Z] | 45.68
retenčné nádrže - pod výústné objekty
|  |  |  | RN č.11 VO1 + VO2: 3,60*4,00*0,80*2=23,0400 [AA] | 23.04
|  |  |  | RN č.13.1 VO1: 8,00*3,50*0,80=22,4000 [AB] | 22.4
|  |  |  | RN č.13.2 VO1: 8,00*3,50*0,80=22,4000 [AC] | 22.4
|  |  |  | RN č.14 VO1 + VO2: 9,00*4,00*0,80*2=57,6000 [AD] | 57.6
vsakovacie boxy
|  |  |  | vsak č.1: 2513,88-551,28-40,02=1 922,5800 [AE] | 1922.58
|  |  |  | vsak č.2: 2757,04-106,04-228,89=2 422,1100 [AF] | 2422.11
|  |  |  | vsak č.3: 2044-102,2-624,62=1 317,1800 [AG] | 1317.18
|  |  |  | vsak č.4: 1234,65-43,32-140,94-310,4*1,32-16,04*1,32=619,4892 [AH] | 619.4892
|  |  |  | Spolu: A+B+C+D+E+F+G+H+I+J+K+L+M+N+O+P+Q+R+S+T+U+V+W+X+Y+Z+AA+AB+AC+AD+AE+AF+AG+AH=18 837,5160 [AI] | 18837.516
| 14 | 01040502 |  | Konštrukcie z hornín - obsypy so zhutnením |  | M3 | 12579.979
|  |  | 0104050202 | Konštrukcie z hornín - obsypy so zhutnením, tr.horniny 3 |  | M3 | 12579.979
štrkopiesok fr. 0-22
|  |  |  | PP DN200: 1885,02*1*0,5=942,5100 [A] | 942.51
|  |  |  | PP DN300: 5768,07*(0,66-0,07)=3 403,1613 [B] | 3403.1613
|  |  |  | PP DN400: 4661,66*(0,875-0,1257)=3 492,9818 [C] | 3492.9818
|  |  |  | PP DN500: 2190,05*(1,2-0,1963)=2 198,1532 [D] | 2198.1532
|  |  |  | PP DN600: 672,63*(1,44-0,2827)=778,4347 [E] | 778.4347
|  |  |  | PP DN800: 1194,57*(1,98-0,5027)=1 764,7383 [F] | 1764.7383
|  |  |  | Spolu: A+B+C+D+E+F=12 579,9793 [G] | 12579.9793
| 15 | 01060202 |  | Premiestnenie , vodorovné do 1 000 m |  | M3 | 95041.586
|  |  | 0106020201 | Premiestnenie výkopku resp. rúbaniny, vodorovné do 1 000 m, tr. horniny 1-4 |  | M3 | 95041.586
na medziskládku
|  |  |  | zemina z výkopov: 12194,195m3+32714,174m3+138,524m3+44604,71m3=89 651,6030 [A] | 89651.603
|  |  |  | zobratá ornica: 827,1m3=827,1 [B] | 827.1
z medziskládky
|  |  |  | zemina pre násyp a zásyp: 26,75m3+(18837,516m3-14301,383m3)=4 562,8830 [C] | 4562.883
|  |  |  | Spolu: A+B+C=95 041,586 [D] | 95041.586
| 16 | 01060204 |  | Premiestnenie vodorovné nad 3 000 m |  | M3 | 14301.383
|  |  | 0106020401 | Premiestnenie výkopku resp. rúbaniny, vodorovné nad 3 000 m, tr. horniny 1-4 |  | M3 | 14301.383
|  |  |  | vhodná zemina zo zemníka zásyp: 14301,383m3=14 301,3830 [A] | 14301.383
| 17 | 01060700 |  | Premiestnenie - nakladanie, prekladanie, vykladanie |  | M3 | 4589.633
|  |  | 0106070007 | Premiestnenie výkopku resp. rúbaniny - nakladanie, prekladanie, vykladanie, tr. horniny 1-4 |  | M3 | 4589.633
na medziskládke
|  |  |  | zemina pre násyp a zásyp: 26,75m3+4562,883m3=4 589,6330 [B] | 4589.633
| 18 | 01070101 |  | Paženie, resp.zaistenie výrubu v podzemí vykopávok príložné |  | M2 | 52143.445
|  |  | 0107010100 | Paženie, resp.zaistenie výrubu v podzemí vykopávok príložné, z dielcov bez ohľadu na materiál |  | M2 | 52143.445
|  |  |  | stoky: (14685,3-3527,79)*1,93*2=43 067,9886 [A] | 43067.9886
|  |  |  | šachty: 2,70*4*2,08*375+2,9*4*2,08*27=9 075,4560 [B] | 9075.456
|  |  |  | Spolu: A+B=52 143,4446 [C] | 52143.4446
| 19 | 01070103 |  | Paženie, resp.zaistenie výrubu v podzemí vykopávok hnané |  | M2 | 19261.733
|  |  | 0107010300 | Paženie, resp.zaistenie výrubu v podzemí vykopávok hnané, z dielcov bez ohľadu na materiál |  | M2 | 19261.733
pažiace boxy
|  |  |  | stoky: 3527,79*2,73*2=19 261,7334 [A] | 19261.7334
| 20 | 01080101 |  | Povrchové úpravy terénu, úprava pláne so zhutnením v zárezoch |  | M2 | 2517.45
|  |  | 0108010101 | Povrchové úpravy terénu, úprava pláne so zhutnením v zárezoch, tr.horniny 1-4 |  | M2 | 2517.45
hutnenie dna jám
|  |  |  | ORL: 45,08+45,08+45,08+45,08+45,08+45,08+64,4+105,6+64,4+64,4+64,4+64,4+64,4+64,4+83,72+83,72+83,72=1 078,0400 [A] | 1078.04
|  |  |  | vsaky: 400,2+241+365+433,21=1 439,4100 [B] | 1439.41
|  |  |  | Spolu: A+B=2 517,4500 [C] | 2517.45
| 21 | 01080102 |  | Povrchové úpravy terénu, úprava pláne so zhutnením v násypoch |  | M2 | 91.4
|  |  | 0108010201 | Povrchové úpravy terénu, úprava pláne so zhutnením v násypoch, tr.horniny 1-4 |  | M2 | 91.4
obnova cesty (zjazdy)
|  |  |  | stoka N: 50,00*1,00=50,0000 [A] | 50
|  |  |  | stoka H: (10,00+7,00+6,00)*1,80=41,4000 [B] | 41.4
|  |  |  | Spolu: A+B=91,4000 [C] | 91.4
45.11.23 |  |  |  | VYPLŇOVANIE A REKULTIVAČNÉ PRÁCE
| 22 | 01080501 |  | Povrchové úpravy terénu, úpravy povrchov rozprestretím ornice |  | M2 | 15051
|  |  | 0108050102 | Povrchové úpravy terénu, úpravy povrchov rozprestretím ornice na svahu |  | M2 | 15051
hr. 300mm
|  |  |  | stoka F: 120*1,60=192 [A] | 192
|  |  |  | stoka H: 1800,0m2=1 800,0000 [B] | 1800
|  |  |  | stoka M: 100,00*3,00=300,0000 [C] | 300
|  |  |  | stoka N: 100,00*3,00=300,0000 [D] | 300
|  |  |  | stoka R: 50,00*3,00=150,0000 [E] | 150
|  |  |  | stoka U: 5,00*3,00=15,0000 [F] | 15
retenčné nádrže
|  |  |  | RN č.11: 3256,0m2=3 256,0000 [G] | 3256
|  |  |  | RN č.12: 1238,0m2+20,0m2=1 258,0000 [H] | 1258
|  |  |  | RN č.13.1: 1720,0m2=1 720,0000 [I] | 1720
|  |  |  | RN č.13.2: 1690,0m2=1 690,0000 [J] | 1690
|  |  |  | RN č.14: 3890,0m2=3 890,0000 [K] | 3890
vsakovacie boxy
|  |  |  | vsak č.1: 120,00*4,00=480,0000 [L] | 480
|  |  |  | Spolu: A+B+C+D+E+F+G+H+I+J+K+L=16 139,0000 [M] | 15051
| 23 | 01080503 |  | Povrchové úpravy terénu, úpravy povrchov založením trávnika hydroosevom |  | M2 | 15051
|  |  | 0108050301 | Povrchové úpravy terénu, úpravy povrchov založením trávnika hydroosevom na ornicu |  | M2 | 15051
|  | 01080811 |  | Povrchové úpravy terénu, sadenie, presádzanie, ošetrovanie, ochrana trávnika |  | M2 | 15051
|  |  | 0108081102 | Povrchové úpravy terénu, sadenie, presádzanie, ošetrovanie, ochrana trávnika na svahu | 15051 | M2 | 15051
45.11.25 |  |  |  | PRESUN ZEMÍN
| 24 | 01060202 |  | Premiestnenie , vodorovné do 1 000 m |  | M3 | 4515.3
|  |  | 0106020201 | Premiestnenie výkopku resp. rúbaniny, vodorovné do 1 000 m, tr. horniny 1-4 |  | M3 | 4515.3
ornica pre ohumusovanie
|  |  |  | stoka F: 120*1,60*0,30=57,600[A] | 57.6
|  |  |  | stoka H: 1800,0m2*0,30=540,0000 [B] | 540
|  |  |  | stoka M: 100,00*3,00*0,30=90,0000 [C] | 90
|  |  |  | stoka N: 100,00*3,00*0,30=90,0000 [D] | 90
|  |  |  | stoka R: 50,00*3,00*0,30=45,0000 [E] | 45
|  |  |  | stoka U: 5,00*3,00*0,30=4,5000 [F] | 4.5
retenčné nádrže
|  |  |  | RN č.11: 3256,0m2*0,30=976,8000 [G] | 976.8
|  |  |  | RN č.12: (1238,0m2+20,0m2)*0,30=377,4000 [H] | 377.4
|  |  |  | RN č.13.1: 1720,0m2*0,30=516,0000 [I] | 516
|  |  |  | RN č.13.2: 1690,0m2*0,30=507,0000 [J] | 507
|  |  |  | RN č.14: 3890,0m2*0,30=1 167,0000 [K] | 1167
vsakovacie boxy
|  |  |  | vsak č.1: 120,00*4,00*0,30=144,0000 [L] | 144
|  |  |  | Spolu: A+B+C+D+E+F+G+H+I+J+K+L=4 841,7000 [M] | 4515.3
| 25 | 01060700 |  | Premiestnenie - nakladanie, prekladanie, vykladanie |  | M3 | 4515.3
|  |  | 0106070007 | Premiestnenie výkopku resp. rúbaniny - nakladanie, prekladanie, vykladanie, tr. horniny 1-4 |  | M3 | 4515.3
ornica pre ohumusovanie
45.23.13 |  |  |  | PRÁCE NA STAVBE MIESTNYCH POTRUBNÝCH VEDENÍ VODY A KANALIZÁCIE
| 26 | 11200301 |  | Podkladné konštrukcie, dosky, bloky, sedlá, z betónu prostého |  | M3 | 716.109
|  |  | 1120030103 | Podkladné konštrukcie, dosky, bloky, sedlá z betónu prostého, tr. C 12/15 (B 15) |  | M3 | 4.704
|  |  |  | pod vpusty štrbinového žľabu: 96*0,70*0,70*0,10=4,7040 [A] | 4.704
|  |  | 1120030104 | Podkladné konštrukcie, dosky, bloky, sedlá z betónu prostého, tr. C 16/20 (B 20) |  | M3 | 92.178
pod kanalizačné šachty
|  |  |  | 375*1,50*1,50*0,10+27*1,70*1,70*0,10=92,1780 [A] | 92.178
|  |  | 1120030105 | Podkladné konštrukcie, dosky, bloky, sedlá z betónu prostého, tr. C 20/25 (B 25) |  | M3 | 488.334
|  |  |  | pod štrbinový žľab: 4419,31*0,85*(0,10+0,03)=488,3338 [A] | 488.3338
|  |  | 1120030106 | Podkladné konštrukcie, dosky, bloky, sedlá z betónu prostého, tr. C 25/30 (B 30) |  | M3 | 130.893
pod ORL
ORL KL 100/2 (7800x2600x1700)
|  |  |  | stoka A, G, M, R: 4ks*8,15*2,95*0,20=19,2340 [A] | 19.234
ORL KL 125/2 (7800x2600x1700)
|  |  |  | stoka E, I: 2ks*8,15*2,95*0,20=9,6170 [B] | 9.617
ORL KL 150/2 (7800x2600x1700)
|  |  |  | stoka J: 1ks*8,15*2,95*0,20=4,8085 [C] | 4.8085
ORL KL 160/3 (12000x2600x1700)
|  |  |  | stoka K, P: 2ks*12,35*2,95*0,20=14,5730 [D] | 14.573
ORL KL 175/3 (12000x2600x1700)
|  |  |  | stoka L: 1ks*12,35*2,95*0,20=7,2865 [E] | 7.2865
ORL KL 200/3 (12000x2600x1700)
|  |  |  | stoka C, D, O, U: 4ks*12,35*2,95*0,20=29,1460 [F] | 29.146
ORL KL 230/3 (12000x2600x1700)
|  |  |  | stoka T: 1ks*12,35*2,95*0,20=7,2865 [G] | 7.2865
ORL KL 300/4 (16000x2600x1700)
|  |  |  | stoka B, F, N, S: 4ks*16,50*2,95*0,20=38,9400 [H] | 38.94
|  |  |  | Spolu: A+B+C+D+E+F+G+H=130,8915 [I] | 130.8915
| 27 | 11200311 |  | Podkladné konštrukcie, dosky, bloky, sedlá, debnenie tradičné |  | M2 | 1265.262
|  |  | 1120031101 | Podkladné konštrukcie, dosky, bloky, sedlá, debnenie tradičné drevené |  | M2 | 1265.262
pod ORL
ORL KL 100/2 (7800x2600x1700)
|  |  |  | stoka A, G, M, R: 4ks*(8,15+2,95)*2*0,20=17,7600 [A] | 17.76
ORL KL 125/2 (7800x2600x1700)
|  |  |  | stoka E, I: 2ks*(8,15+2,95)*2*0,20=8,8800 [B] | 8.88
ORL KL 150/2 (7800x2600x1700)
|  |  |  | stoka J: 1ks*(8,15+2,95)*2*0,20=4,4400 [C] | 4.44
ORL KL 160/3 (12000x2600x1700)
|  |  |  | stoka K, P: 2ks*(12,35+2,95)*2*0,20=12,2400 [D] | 12.24
ORL KL 175/3 (12000x2600x1700)
|  |  |  | stoka L: 1ks*(12,35+2,95)*2*0,20=6,1200 [E] | 6.12
ORL KL 200/3 (12000x2600x1700)
|  |  |  | stoka C, D, O, U: 4ks*(12,35+2,95)*2*0,20=24,4800 [F] | 24.48
ORL KL 230/3 (12000x2600x1700)
|  |  |  | stoka T: 1ks*(12,35+2,95)*2*0,20=6,1200 [G] | 6.12
ORL KL 300/4 (16000x2600x1700)
|  |  |  | stoka B, F, N, S: 4ks*(16,50+2,95)*2*0,20=31,1200 [H] | 31.12
pod revízné šachty
|  |  |  | 375*4*1,50*0,10+27*4*1,70*0,10=243,3600 [I] | 243.36
pod štrbinový žľab
|  |  |  | 4419,31*2*0,10=883,8620 [J] | 883.862
pod vpusty štrbinového žľabu
|  |  |  | 96*4*0,70*0,10=26,8800 [K] | 26.88
|  |  |  | Spolu: A+B+C+D+E+F+G+H+I+J+K=1 265,2620 [L] | 1265.262
| 28 | 11250901 |  | Doplňujúce konštrukcie, obetónovanie potrubia, z betónu prostého |  | M3 | 60.569
|  |  | 1125090106 | Doplňujúce konštrukcie, obetónovanie potrubia, z betónu prostého tr. C 25/30 (B 25) |  | M3 | 56.819
vrátane podkladnej dôsky
|  |  |  | stoka E: 13,8*0,6137m2=8,4691 [A] | 8.4691
|  |  |  | stoka F: 3,5*0,72m2=2,5200 [B] | 2.52
|  |  |  | stoka N: 10,3*0,72m2=7,4160 [C] | 7.416
|  |  |  | stoka S: 7,0*0,72m2=5,0400 [D] | 5.04
|  |  |  | stoka U: 8,7*0,6137m2=5,3392 [E] | 5.3392
|  |  |  | stoka R: 29,05*0,72m2=20,9160 [F] | 20.916
|  |  |  | stoka K,J: 11,6*0,6137m2=7,1189 [G] | 7.1189
|  |  |  | Spolu: A+B+C+D+E+F+G=56,8192 [H] | 56.8192
|  |  | 1125090107 | Doplňujúce konštrukcie, obetónovanie potrubia, z betónu prostého tr. C 30/37 (B 35) |  | M3 | 3.75
|  |  |  | obetonovánie poklopov šachet: 30*0,75*0,1=2,2500 [A] | 2.25
vsakovacie boxy - obetonovánie vetracej hlavice
|  |  |  | vsak č.2: 0,50*0,50*0,15*18=0,6750 [B] | 0.675
|  |  |  | vsak č.3: 0,50*0,50*0,15*22=0,8250 [C] | 0.825
|  |  |  | Spolu: A+B+C=3,7500 [D] | 3.75
| 29 | 11250911 |  | Doplňujúce konštrukcie, obetónovanie potrubia, debnenie tradičné |  | M2 | 174.335
|  |  | 1125091101 | Doplňujúce konštrukcie, obetónovanie potrubia, debnenie tradičné, drevené |  | M2 | 174.335
|  |  |  | potrubie stôk: (13,8+3,5+10,3+7+8,7+29,05)*2*0,95+0,95*1,1*2+11,6*2*0,85+0,9*0,85*4=162,3350 [A] | 162.335
vsakovacie boxy - obetonovánie vetracej hlavice
|  |  |  | vsak č.2: 4*0,50*0,15*18=5,4000 [B] | 5.4
|  |  |  | vsak č.3: 4*0,50*0,15*22=6,6000 [C] | 6.6
|  |  |  | Spolu: A+B+C=174,3350 [D] | 174.335
| 30 | 27030421 |  | Kanalizácie, rúry plastové, PE, PP |  | M | 17072.19
|  |  | 2703042104 | Kanalizácie, rúry plastové, PE, PP, DN 200 |  | M | 1885.02
kanalizačné prípojky DN200 SN16
|  |  |  | stoka A: 53,52m=53,5200 [A], stoka B: 36,47m=36,4700 [B], stoka C: 61,98m=61,9800 [C], stoka D: 51,12m=51,1200 [D] | 53.52
|  |  |  | stoka E: 49,67m=49,6700 [E], stoka F: 40,58m=40,5800 [F], stoka G: 47,42m=47,4200 [G], stoka I: 45,4m=45,4000 [H] | 49.67
|  |  |  | stoka J: 47,41m=47,4100 [I], stoka K: 62,03m=62,0300 [J], stoka L: 76,2m=76,2000 [K], stoka M: 47,84m=47,8400 [L] | 47.41
|  |  |  | stoka N: 286,63m=286,6300 [M], stoka O: 114,88m=114,8800 [N], stoka P: 195,38m=195,3800 [O], stoka R: 146,76m=146,7600 [P] | 286.63
|  |  |  | stoka S: 263,55m=263,5500 [Q], stoka T: 195,97m=195,9700 [R], stoka U: 62,21m=62,2100 [S] | 263.55
|  |  |  | Spolu: A+B+C+D+E+F+G+H+I+J+K+L+M+N+O+P+Q+R+S=1 885,0200 [T] | 1885.02
|  |  | 2703042106 | Kanalizácie, rúry plastové, PE, PP, DN 300 |  | M | 5987.19
PP DN300, SN16
|  |  |  | stoka A: 447,71m=447,7100 [A], stoka A1: 17,5m=17,5000 [B], stoka C: 140,0m=140,0000 [C] | 447.71
|  |  |  | stoka C1: 246,88m=246,8800 [D], stoka D: 292,3m=292,3000 [E], stoka D1:98,0m=98,0000 [F] | 246.88
|  |  |  | medzisúčet PP DN300 SN16: A+B+C+D+E+F=1 242,3900 [G] | 1242.39
PP DN300, SN12
|  |  |  | stoka E: 95,06m=95,0600 [H], stoka F: 300,0m=300,0000 [I], stoka G: 406,65m=406,6500 [J] | 95.06
|  |  |  | stoka G1: 66,4m=66,4000 [K], stoka I: 216,83m=216,8300 [L], stoka I1: 176,77m=176,7700 [M] | 66.4
|  |  |  | stoka J: 172,45m=172,4500 [N], stoka J1: 193,8m=193,8000 [O], stoka K: 167,11m=167,1100 [P] | 172.45
|  |  |  | stoka K1: 70,44m=70,4400 [Q], stoka L: 180,0m=180,0000 [R], stoka L1: 135,0m=135,0000 [S] | 70.44
|  |  |  | stoka M: 192,0m=192,0000 [T], stoka M1: 100,0m=100,0000 [U], stoka N: 250,0m=250,0000 [V] | 192
|  |  |  | stoka N1: 50,0m=50,0000 [W], stoka O: 485,0m=485,0000 [X], stoka O1: 9,23m=9,2300 [Y] | 50
|  |  |  | stoka P: 290,1m=290,1000 [Z], stoka P1: 16,1m=16,1000 [AA], stoka R: 204,28m=204,2800 [AB] | 290.1
|  |  |  | stoka R1: 23,5m=23,5000 [AC], stoka S: 247,46m=247,4600 [AD], stoka S1: 47,33m=47,3300 [AE] | 23.5
|  |  |  | stoka T: 355,19m=355,1900 [AF], stoka T1: 60,0m=60,0000 [AG], stoka U: 205,1m=205,1000 [AH] | 355.19
|  |  |  | stoka U1: 29,0m=29,0000 [AI] | 29
|  |  |  | medzisúčet PP DN300 SN12: H+I+J+K+L+M+N+O+P+Q+R+S+T+U+V+W+X+Y+Z+AA+AB+AC+AD+AE+AF+AG+AH+AI=4 744,8000 [AJ] | 4744.8
|  |  |  | Spolu: G+AJ=5 987,1900 [AK] | 5987.19
|  |  | 2703042107 | Kanalizácie, rúry plastové, PE, PP, DN 400 |  | M | 4781.6
PP DN400, SN16
|  |  |  | stoka A: 23,01m=23,0100 [A], stoka B: 352,45m=352,4500 [B], stoka C: 306,0m=306,0000 [C] | 23.01
|  |  |  | stoka C1: 199,98m=199,9800 [D], stoka C2: 41,28m=41,2800 [E], stoka D: 170,0m=170,0000 [F] | 199.98
|  |  |  | stoka D1: 202,0m=202,0000 [G] | 202
|  |  |  | medzisúčet PP DN400 SN16: A+B+C+D+E+F+G=1 294,7200 [H] | 1294.72
PP DN400, SN12
|  |  |  | stoka E: 384,06m=384,0600 [I], stoka F: 90,13m=90,1300 [J], stoka F1: 100,0m=100,0000 [K] | 384.06
|  |  |  | stoka G: 38,48m=38,4800 [L], stoka I: 37,46m=37,4600 [M], stoka J: 250,0m=250,0000 [N] | 38.48
|  |  |  | stoka K: 350,0m=350,0000 [O], stoka L: 334,1m=334,1000 [P], stoka L1: 145,9m=145,9000 [Q] | 350
|  |  |  | stoka M: 306,63m=306,6300 [R], stoka N: 300,0m=300,0000 [S], stoka O: 365,77m=365,7700 [T] | 306.63
|  |  |  | stoka P: 114,81m=114,8100 [U], stoka R: 56,13m=56,1300 [V], stoka R2: 8,24m=8,2400 [W] | 114.81
|  |  |  | stoka S: 220,1m=220,1000 [X], stoka T: 235,08m=235,0800 [Y], stoka U: 149,99m=149,9900 [Z] | 220.1
|  |  |  | medzisúčet PP DN400 SN12: I+J+K+L+M+N+O+P+Q+R+S+T+U+V+W+X+Y+Z=3 486,8800 [AA] | 3486.88
|  |  |  | Spolu: H+AA=4 781,6000 [AB] | 4781.6
|  |  | 2703042108 | Kanalizácie, rúry plastové, PE, PP, DN 500 |  | M | 2193.05
PP DN500, SN16
|  |  |  | stoka B: 38,89m=38,8900 [A], stoka C: 22,0m=22,0000 [B], stoka D: 39,48m=39,4800 [C] | 38.89
|  |  |  | medzisúčet PP DN500 SN16: A+B+C=100,3700 [D] | 100.37
PP DN500, SN12
|  |  |  | stoka E: 249,95m=249,9500 [E],stoka F1: 50,0m=50,0000 [F], stoka J: 122,3m=122,3000 [G] | 249.95
|  |  |  | stoka K: 309,22m=309,2200 [H], stoka L: 39,36m=39,3600 [I], stoka N: 300,0m=300,0000 [J] | 309.22
|  |  |  | stoka O: 49,25m=49,2500 [K], stoka P: 113,11m=113,1100 [L], stoka S: 247,82m=247,8200 [M] | 49.25
|  |  |  | stoka T: 171,95m=171,9500 [N], stoka U: 436,72m=436,7200 [O] | 171.95
|  |  |  | medzisčet PP DN500 SN12: E+F+G+H+I+J+K+L+M+N+O= 2 089,6800 [P] | 2089.68
PP DN500, SN10
vsak č.2: 2 m
vsak č.3: 1 m
medzisčet PP DN500 SN10:2+1=3
|  |  |  | Spolu: D+P+3=2 193,0500 [Q] | 2193.05
|  |  | 2703042109 | Kanalizácie, rúry plastové, PE, PP, DN 600 |  | M | 1030.76
PP DN600, SN12
|  |  |  | stoka F: 311,73m=311,7300 [A], stoka N: 269,83m=269,8300 [B] | 311.73
|  |  |  | stoka R: 380,02m=380,0200 [C], stoka S: 69,18m=69,1800 [D] | 380.02
|  |  |  | Spolu: A+B+C+D=1 030,7600 [E] | 1030.76
|  |  | 2703042110 | Kanalizácie, rúry plastové, PE, PP, DN 800 |  | M | 1194.57
PP DN800, SN12
|  |  |  | stoka H: 1128,0m=1 128,0000 [A], stoka N: 66,57m=66,5700 [B] | 1128
|  |  |  | Spolu: A+B=1 194,5700 [C] | 1194.57
| 31 | 27030422 |  | Kanalizácie, rúry plastové, PVC |  | M | 171
|  |  | 2703042204 | Kanalizácie, rúry plastové, PVC DN 200 |  | M | 171
Potrubie PVC DN160 dl. 3,0 m vrátane napojenia na box ( odvetracou platňou)
vsakovacie boxy
|  |  |  | vsak č.1: 11*3,00=33,0000 [A] | 33
|  |  |  | vsak č.2: 18*3,00=54,0000 [B] | 54
|  |  |  | vsak č.3: 20*3,00=60,0000 [C] | 60
|  |  |  | vsak č.4: 8*3,00=24,0000 [D] | 24
|  |  |  | Spolu: A+B+C+D=171,0000 [E] | 171
| 32 | 27030423 |  | Kanalizácie, rúry plastové, tvarovky z PE, PP |  | KS | 1266
|  |  | 2703042302 | Kanalizácie, rúry plastové, tvarovky z PE, PP, DN 200 |  | KS | 810
|  |  |  | kolená: 810ks=810,0000 [A] | 810
|  |  | 2703042304 | Kanalizácie, rúry plastové, tvarovky z PE, PP, DN 300 |  | KS | 216
|  |  |  | odbočky 300/200: 216ks=216,0000 [A] | 216
|  |  | 2703042305 | Kanalizácie, rúry plastové, tvarovky z PE, PP, DN 400 |  | KS | 183
šachtové vložka
|  |  |  | RN č.13.1, VO č.1: 1ks=1,0000 [A] | 1
|  |  |  | VO na stoke A: 1ks=1,0000 [B] | 1
|  |  |  | VO na stoke M: 1ks=1,0000 [C] | 1
|  |  |  | odbočky 400/200: 180ks=180,0000 [D] | 180
|  |  |  | Spolu: A+B+C+D=183,0000 [E] | 183
|  |  | 2703042306 | Kanalizácie, rúry plastové, tvarovky z PE, PP, DN 500 |  | KS | 49
šachtové vložky
|  |  |  | RN č.11, VO č.1: 1ks=1,0000 [A] | 1
|  |  |  | RN č.12, VO č.1: 1ks=1,0000 [B] | 1
|  |  |  | VO na stoke E: 1ks=1,0000 [C] | 1
|  |  |  | VO na stoke H: 1ks=1,0000 [D] | 1
|  |  |  | VO na stoke P: 1ks=1,0000 [E] | 1
|  |  |  | VO na stoke U: 1ks=1,0000 [F] | 1
|  |  |  | odbočky 500/200: 41ks=41,0000 [G] | 41
|  |  |  | kolená ( vsak č.2): 2ks =2,0000[H] | 2
|  |  |  | Spolu: A+B+C+D+E+F+G+H=49,0000 [I] | 49
|  |  | 2703042307 | Kanalizácie, rúry plastové, tvarovky z PE, PP, DN 600 |  | KS | 8
šachtové vložky
|  |  |  | VO na stoke F: 1ks=1,0000 [A] | 1
|  |  |  | VO na stoke N: 1ks=1,0000 [B] | 1
|  |  |  | VO na stoke S: 1ks=1,0000 [C] | 1
|  |  |  | odbočky 600/200: 5ks=5,0000 [D] | 5
|  |  |  | Spolu: A+B+C+D=8,0000 [E] | 8
| 33 | 27030424 |  | Kanalizácie, rúry plastové, tvarovky z PVC |  | KS | 95
|  |  | 2703042404 | Kanalizácie, rúry plastové, tvarovky z PVC DN 200 |  | KS | 95
"tvarovky PVC DN160 "
"tvarovka pre dodatočné pripojenie AWADOCK CP DN160 "
|  |  |  | vsak č.1: 11ks=11,0000 [A] | 11
|  |  |  | vsak č.4: 8ks=8,0000 [B] | 8
|  |  |  | koleno KGB 87° -vsak č.1: 11ks=11,0000 [C] | 11
|  |  |  | koleno KGB 87° -vsak č.4: 8ks=8,0000 [D] | 8
|  |  |  | presuvka KGB -vsak č.1: 11ks=11,0000 [E] | 11
|  |  |  | presuvka KGB -vsak č.4: 8ks=8,0000 [F] | 8
|  |  |  | vetracia hlavica -vsak č.2: 18ks=18,0000 [G] | 18
|  |  |  | vetracia hlavica -vsak č.3: 20ks=20,0000 [H] | 20
|  |  |  | Spolu: A+B+C+D+E+F+G+H=95,0000 [I] | 95
| 34 | 27031169 |  | Kanalizácie, ostatné konštrukcie, vstupný komín |  | KS | 80
Stupadlá sú súčasťou prefabrikátov.
|  |  | 2703116901 | Kanalizácie, ostatné konštrukcie, vstupný komín z betónových dielcov |  | KS | 80
ORL KL 100/2 (7800x2600x1700)
|  |  |  | stoka A, G, M, R: 4ks*4=16,0000 [A] | 16
ORL KL 125/2 (7800x2600x1700)
|  |  |  | stoka E, I: 2ks*4=8,0000 [B] | 8
ORL KL 150/2 (7800x2600x1700)
|  |  |  | stoka J: 1ks*4=4,0000 [C] | 4
ORL KL 160/3 (12000x2600x1700)
|  |  |  | stoka K, P: 2ks*4=8,0000 [D] | 8
ORL KL 175/3 (12000x2600x1700)
|  |  |  | stoka L: 1ks*4=4,0000 [E] | 4
ORL KL 200/3 (12000x2600x1700)
|  |  |  | stoka C, D, O, U: 4ks*4=16,0000 [F] | 16
ORL KL 230/3 (12000x2600x1700)
|  |  |  | stoka T: 1ks*4=4,0000 [G] | 4
ORL KL 300/4 (16000x2600x1700)
|  |  |  | stoka B, F, N, S: 4ks*5=20,0000 [H] | 20
|  |  |  | Spolu: A+B+C+D+E+F+G+H=80,0000 [I] | 80
| 35 | 27031171 |  | Kanalizácie, ostatné konštrukcie, šachty a spádoviská kanalizačné |  | KS | 488
Poznámka: šachtové vložky a prechodky, dodávka aj montáž je v cene šachtového dna! Stupadlá sú súčasťou prefabrikátov.
|  |  | 2703117101 | Kanalizácie, ostatné konštrukcie, šachty a spádoviská kanalizačné z betónových dielcov |  | KS | 402
|  |  |  | stoka A: 14ks=14,0000 [A], stoka A1: 1ks=1,0000 [B], stoka B: 22ks=22,0000 [C] | 14
|  |  |  | stoka C:13ks=13,0000 [D], stoka C1: 11ks=11,0000 [E], stoka D: 13ks=13,0000 [F] | 13
|  |  |  | stoka D1:7ks=7,0000 [G], stoka E: 17ks=17,0000 [H], stoka F: 19ks=19,0000 [I] | 7
|  |  |  | stoka F1: 3ks=3,0000 [J], stoka G:13ks=13,0000 [K], stoka G1: 2ks=2,0000 [L] | 3
|  |  |  | stoka H: 23ks=23,0000 [M], stoka I: 8ks=8,0000 [N], stoka I1: 4ks=4,0000 [O] | 23
|  |  |  | stoka J: 14ks=14,0000 [P], stoka J1: 4ks=4,0000 [Q], stoka K: 22ks=22,0000 [R] | 14
|  |  |  | stoka K1: 2ks=2,0000 [S], stoka L: 14ks=14,0000 [T], stoka L1: 6ks=6,0000 [U] | 2
|  |  |  | stoka M: 15ks=15,0000 [V], stoka M1: 3ks=3,0000 [W], stoka N: 28ks=28,0000 [X] | 15
|  |  |  | stoka N1: 1ks=1,0000 [Y], stoka O: 22ks=22,0000 [Z], stoka O1: 1ks=1,0000 [AA] | 1
|  |  |  | stoka P: 15ks=15,0000 [AB], stoka P1: 1ks=1,0000 [AC], stoka R: 19ks=19,0000 [AD] | 15
|  |  |  | stoka R1: 1ks=1,0000 [AE], stoka S: 20ks=20,0000 [AF], stoka S1: 1ks=1,0000 [AG] | 1
|  |  |  | stoka T: 20ks=20,0000 [AH], stoka T1: 2ks=2,0000 [AI], stoka U: 20ks=20,0000 [AJ] | 20
|  |  |  | stoka U1: 1ks=1,0000 [AK] | 1
|  |  |  | Spolu: A+B+C+D+E+F+G+H+I+J+K+L+M+N+O+P+Q+R+S+T+U+V+W+X+Y+Z+AA+AB+AC+AD+AE+AF+AG+AH+AI+AJ+AK=402,0000 [AL] | 402
|  |  | 2703117102 | Kanalizácie, ostatné konštrukcie, šachty a spádoviská kanalizačné plastové |  | KS | 86
šachty pre vsakovacie boxy
šachty PP DN1000 - usadzovacie s prázdnym dnom
|  |  |  | vsak č.1: 7ks=7,0000 [A] | 7
|  |  |  | vsak č.2: 6ks=6,0000 [B] | 6
|  |  |  | vsak č.3: 8ks=8,0000 [C] | 8
|  |  |  | vsak č.4: 3ks=3,0000 [D] | 3
|  |  |  | Spolu: A+B+C+D=24,0000 [E] | 24
šachty PP DN600 - tvorí šachtové predĺženie dl. 2,5 m, spodný diel ( 2 ks na šachtu pri vsaku č.1, č.3 a č.4) a podšachtový diel( usadzovací)
|  |  |  | vsak č.1: 16ks=16,0000 [F] | 7
|  |  |  | vsak č.2: 18ks=18,0000 [G] | 6
|  |  |  | vsak č.3: 20ks=20,0000 [H] | 8
|  |  |  | vsak č.4: 8ks=8,0000 [I] | 3
|  |  |  | Spolu: F+G+H+I=62,0000 [J] | 62
|  |  |  | CELKOM: E+J=24+62=86 | 86
| 36 | 27031172 |  | Kanalizácie, ostatné konštrukcie, vpusty kanalizačné |  | KS | 96
|  |  | 2703117201 | Kanalizácie, ostatné konštrukcie, vpusty kanalizačné z betónových dielcov |  | KS | 96
|  |  |  | vpusty štrbinového žľabu: 96ks=96,0000 [A] | 96
| 37 | 27031174 |  | Kanalizácie, ostatné konštrukcie, armatúry |  | KS | 12
|  |  | 2703117403 | Kanalizácie, ostatné konštrukcie, armatúry - koncové klapky |  | KS | 12
spätné klapky
|  |  |  | DN500, RN č.11, VO č.1: 1ks=1,0000 [A] | 1
|  |  |  | DN500, RN č.12, VO č.1: 1ks=1,0000 [B] | 1
|  |  |  | DN400, RN č.13.1, VO č.1: 1ks=1,0000 [C] | 1
|  |  |  | DN400, VO na stoke A: 1ks=1,0000 [D] | 1
|  |  |  | DN500, VO na stoke E: 1ks=1,0000 [E] | 1
|  |  |  | DN600, VO na stoke F: 1ks=1,0000 [F] | 1
|  |  |  | DN500, VO na stoke H: 1ks=1,0000 [G] | 1
|  |  |  | DN400, VO na stoke M: 1ks=1,0000 [H] | 1
|  |  |  | DN600, VO na stoke N: 1ks=1,0000 [I] | 1
|  |  |  | DN500, VO na stoke P: 1ks=1,0000 [J] | 1
|  |  |  | DN600, VO na stoke S: 1ks=1,0000 [K] | 1
|  |  |  | DN500, VO na stoke U: 1ks=1,0000 [L] | 1
|  |  |  | Spolu: A+B+C+D+E+F+G+H+I+J+K+L=12,0000 [M] | 12
| 38 | 27031175 |  | Kanalizácie, ostatné konštrukcie, skúšky potrubia |  | M | 17735.19
|  |  | 2703117501 | Kanalizácie, ostatné konštrukcie, skúšky potrubia vodou |  | M | 17069.19
|  |  |  | DN200: 1885,02m=1 885,0200 [A] | 1885.02
|  |  |  | DN300: 5987,19m=5 987,1900 [B] | 5987.19
|  |  |  | DN400: 4781,6m=4 781,6000 [C] | 4781.6
|  |  |  | DN500: 2190,05m=2 190,0500 [D] | 2190.05
|  |  |  | DN600: 1030,76m=1 030,7600 [E] | 1030.76
|  |  |  | DN800: 1194,57m=1 194,5700 [F] | 1194.57
|  |  |  | Spolu: A+B+C+D+E+F=17 069,1900 [G] | 17069.19
|  |  | 2703117502 | Kanalizácie, ostatné konštrukcie, skúšky tesnosti nádrží |  | M3 | 666
|  |  |  | ORL: 666,0m3=666,0000 [A] | 666
| 39 | 27031176 |  | Kanalizácie, ostatné konštrukcie, doplnky |  | KS | 568
|  |  | 2703117601 | Kanalizácie, ostatné konštrukcie, doplnky - poklopy |  | KS | 568
poklop s rámom D400
|  |  |  | na šachty podľa pol.č.2703117101: 402ks=402,0000 [A] | 402
|  |  |  | na vstupné komíny ORL podľa pol.č.2703116901: 80ks=80,0000 [B] | 80
na šachty vsakovacích boxov
kompozitné poklopy DN600, D400
vsak č.1: - (vrátane bet. roznášacích prstencov 16ks,vrátane lapačov nečistôt 16ks):
|  |  |  | 23ks=23,0000 [C] | 23
vsak č.4 - (vrátane bet. roznášacích prstencov 8ks,vrátane lapačov nečistôt 8ks):
|  |  |  | 11ks=11,0000 [D] | 11
kompozitné poklopy DN600, B125
vsak č.2- (vrátane bet. roznášacích prstencov 18ks,vrátane lapačov nečistôt 18ks):
|  |  |  | 24ks=24,0000 [E] | 24
vsak č.3- (vrátane bet. roznášacích prstencov 20ks,vrátane lapačov nečistôt 20ks):
|  |  |  | 28ks=28,0000 [F] | 28
|  |  |  | Spolu: A+B+C+D+E+F=568,0000 [G] | 568
| 40 | 27031177 |  | Kanalizácie, ostatné konštrukcie, vsakovacie bloky |  | KS | 7273
|  |  | 2703117702 | Kanalizácie, ostatné konštrukcie, vsakovacie bloky plastové "vrátane krycej resp. bočnej platne" |  | KS | 7273
vsak č.1
|  |  |  | box s čistiacím kanálom: 116ks=116,0000 [A] | 116
|  |  |  | box základný: 1160ks=1160,0000 [B] | 1160
vsak č.2
|  |  |  | box s čistiacím kanálom: 260ks=260,0000 [C] | 260
|  |  |  | box základný: 1100ks=1100,0000 [D] | 1100
vsak č.3
|  |  |  | box s čistiacím kanálom: 408ks=408,0000 [E] | 408
|  |  |  | box základný: 2528ks=2528,0000 [F] | 2528
vsak č.4
|  |  |  | box s čistiacím kanálom: 107ks=107,0000 [G] | 107
|  |  |  | box základný: 1594ks=1 594,0000 [H] | 1594
|  |  |  | Spolu: A+B+C+D+E+F+G+H=7 273,0000 [I] | 7273
| 41 | 27201391 |  | Podkladné konštrukcie pod potrubie, šachty, stoky atď., štrkopieskom |  | M3 | 6466.714
štrkopiesok fr. 0-8mm
|  |  |  | pod potrubie stôk: 41117,05m2*0,15=6 167,5575 [A] | 6167.5575
|  |  |  | pod prípojky: 1885,02*1,00*0,15=282,7530 [B] | 282.753
ORL - pieskové lôžko
ORL KL 100/2 (7800x2600x1700)
|  |  |  | stoka A, G, M, R: 4ks*3,75*2,70*0,03*2=2,4300 [C] | 2.43
ORL KL 125/2 (7800x2600x1700)
|  |  |  | stoka E, I: 2ks*3,75*2,70*0,03*2=1,2150 [D] | 1.215
ORL KL 150/2 (7800x2600x1700)
|  |  |  | stoka J: 1ks*3,75*2,70*0,03*2=0,6075 [E] | 0.6075
ORL KL 160/3 (12000x2600x1700)
|  |  |  | stoka K, P: 2ks*3,75*2,70*0,03*3=1,8225 [F] | 1.8225
ORL KL 175/3 (12000x2600x1700)
|  |  |  | stoka L: 1ks*3,75*2,70*0,03*3=0,9112 [G] | 0.9112
ORL KL 200/3 (12000x2600x1700)
|  |  |  | stoka C, D, O, U: 4ks*3,75*2,70*0,03*3=3,6450 [H] | 3.645
ORL KL 230/3 (12000x2600x1700)
|  |  |  | stoka T: 1ks*3,75*2,70*0,03*3=0,9112 [I] | 0.9112
ORL KL 300/4 (16000x2600x1700)
|  |  |  | stoka B, F, N, S: 4ks*3,75*2,70*0,03*4=4,8600 [J] | 4.86
|  |  |  | Spolu: A+B+C+D+E+F+G+H+I+J=6 466,7129 [K] | 6466.7129
| 42 | 27201392 |  | Podkladné konštrukcie pod potrubie, šachty, stoky atď., štrkom drveným |  | M3 | 752.291
štrkový násyp pod ORL
ORL KL 100/2 (7800x2600x1700)
|  |  |  | stoka A, G, M, R: 4ks*8,35*3,15*0,12=12,6252 [A] | 12.6252
ORL KL 125/2 (7800x2600x1700)
|  |  |  | stoka E, I: 2ks*8,35*3,15*0,12=6,3126 [B] | 6.3126
ORL KL 150/2 (7800x2600x1700)
|  |  |  | stoka J: 1ks*8,35*3,15*0,12=3,1563 [C] | 3.1563
ORL KL 160/3 (12000x2600x1700)
|  |  |  | stoka K, P: 2ks*12,50*3,15*0,12=9,4500 [D] | 9.45
ORL KL 175/3 (12000x2600x1700)
|  |  |  | stoka L: 1ks*12,50*3,15*0,12=4,7250 [E] | 4.725
ORL KL 200/3 (12000x2600x1700)
|  |  |  | stoka C, D, O, U: 4ks*12,50*3,15*0,12=18,9000 [F] | 18.9
ORL KL 230/3 (12000x2600x1700)
|  |  |  | stoka T: 1ks*12,50*3,15*0,12=4,7250 [G] | 4.725
ORL KL 300/4 (16000x2600x1700)
|  |  |  | stoka B, F, N, S: 4ks*16,65*3,15*0,12=25,1748 [H] | 25.1748
pod štrbinový žľab
|  |  |  | 4419,31*0,85*0,10=375,6414 [I] | 375.6414
štrkové lôžko pod vsakovacie boxy
|  |  |  | vsak č.1: 400,2m2*0,10=40,0200 [J] | 40.02
|  |  |  | vsak č.2: 241,00*4,40*0,10=106,0400 [K] | 106.04
|  |  |  | vsak č.3: 365,00*2,80*0,10=102,2000 [L] | 102.2
|  |  |  | vsak č.4: 433,21m2*0,10=43,3210 [M] | 43.321
|  |  |  | Spolu: A+B+C+D+E+F+G+H+I+J+K+L+M=752,2913 [N] | 752.2913
45.23.32 |  |  |  | PRÁCE NA VRCHNEJ STAVBE DIAĽNÍC, CIEST, ULÍC, CHODNÍKOV A NEKRYTÝCH PARKOVÍSK
| 43 | 22251661 |  | Doplňujúce konštrukcie, uzavreté žľabové systémy z betónu |  | M | 4419.31
|  |  | 2225166102 | Doplňujúce konštrukcie, uzavreté žľabové systémy z betónu, tr. zaťažena do 600 kN |  | M | 4419.31
vrátene výplne a tesnenia dilatačných škár
štrbinový žľab s prerušovanou štrbinou,typ I-1
|  |  |  | štrbinový žľab ŠŽ1- ŠŽ22: 4419,31m=4 419,3100 [A] | 4419.31
| 44 | 68060203 |  | Ostatné doplnkové konštrukcie, krytina z vlnitého plechu skrutkovaná |  | M2 | 3845
"ochranný plech hr.0,7mm" 3845= 3845,0000 [A]
45.23.33 |  |  |  | PRÁCE NA SPODNEJ STAVBE DIAĽNÍC, CIEST, ULÍC A CHODNÍKOV
| 45 | 22010104 |  | Podkladné a krycie vrstvy bez spojiva nestmelené, štrkodrva |  | M3 | 18.28
obnova cesty (zjazdy)
|  |  |  | stoka N: 50,00*1,00*0,20=10,0000 [A] | 10
|  |  |  | stoka H: (10,00+7,00+6,00)*1,80*0,20=8,2800 [B] | 8.28
|  |  |  | Spolu: A+B=18,2800 [C] | 18.28
| 46 | 22020417 |  | Podkladné a krycie vrstvy s hydraulickým spojivom, cementobetónové jednovrstvové, beton prostý |  | M3 | 18.28
|  |  | 2202041705 | Podkladné a krycie vrstvy s hydraulickým spojivom, cementobetónové jednovrstvové, beton prostý tr. IV C25/30 (B 30) |  | M3 | 18.28
obnova cesty (zjazdy)
|  |  |  | stoka N: 50,00*1,00*0,20=10,0000 [A] | 10
|  |  |  | stoka H: (10,00+7,00+6,00)*1,80*0,20=8,2800 [B] | 8.28
|  |  |  | Spolu: A+B=18,2800 [C] | 18.28
45.24.70 |  |  |  | PRÁCE NA HRUBEJ STAVBE ÚPRAV TOKOV, HRÁDZÍ, ZAVLAŽOVACÍCH KANÁLOV A AKVADUKTOV
| 47 | 11200101 |  | Podkladné konštrukcie, podkladné vrstvy, z betónu prostého |  | M3 | 17.12
|  |  | 1120010106 | Podkladné konštrukcie, podkladné vrstvy z betónu prostého, tr. C 25/30 (B 30) |  | M3 | 17.12
pod dlažbu z lom. kameňa
retenčné nádrže
|  |  |  | RN č.11, VO č.1: 14,1m2*0,10=1,4100 [A] | 1.41
|  |  |  | RN č.11, VO č.2: 15,3m2*0,10=1,5300 [B] | 1.53
|  |  |  | RN č.13.1, VO č.1: 10,5m2*0,10=1,0500 [C] | 1.05
|  |  |  | RN č.13.2, VO č.1: 10,5m2*0,10=1,0500 [D] | 1.05
|  |  |  | RN č.14, VO č.1: 34,1m2*0,10=3,4100 [E] | 3.41
|  |  |  | RN č.14, VO č.2: 22,2m2*0,10=2,2200 [F] | 2.22
|  |  |  | VO na stoke G: 15,5m2*0,10=1,5500 [G] | 1.55
|  |  |  | VO na stoke I: 15,5m2*0,10=1,5500 [H] | 1.55
|  |  |  | VO na stoke O: 20,5m2*0,10=2,0500 [I] | 2.05
|  |  |  | VO na stoke R: 6,5m2*0,10=0,6500 [J] | 0.65
|  |  |  | VO na stoke T: 6,5m2*0,10=0,6500 [K] | 0.65
|  |  |  | Spolu: A+B+C+D+E+F+G+H+I+J+K=17,1200 [L] | 17.12
| 48 | 11200201 |  | Podkladné konštrukcie, tesniace vrstvy, prahy, z betónu prostého |  | M3 | 4.662
|  |  | 1120020106 | Podkladné konštrukcie, tesniace vrstvy, prahy z betónu prostého, tr. C 25/30 (B 30) |  | M3 | 4.662
stabilizačné prahy
|  |  |  | VO na stoke G: (2,80+2,80)*0,60*0,30=1,0080 [G] | 1.008
|  |  |  | VO na stoke I: (3,30+3,30)*0,60*0,30=1,1880 [H] | 1.188
|  |  |  | VO na stoke O: (3,40+4,30)*0,60*0,30=1,3860 [I] | 1.386
|  |  |  | VO na stoke R: 3,00*0,60*0,30=0,5400 [J] | 0.54
|  |  |  | VO na stoke T: 3,00*0,60*0,30=0,5400 [K] | 0.54
|  |  |  | Spolu: G+H+I+J+K=4,6620 [L] | 4.662
| 49 | 11200211 |  | Podkladné konštrukcie, tesniace vrstvy, prahy, debnenie tradičné |  | M2 | 33.96
|  |  | 1120021101 | Podkladné konštrukcie, tesniace vrstvy, prahy, debnenie tradičné drevené |  | M2 | 33.96
stabilizačné prahy
|  |  |  | VO na stoke G: (2,80+2,80+0,30+0,30)*0,60*2=7,4400 [G] | 7.44
|  |  |  | VO na stoke I: (3,30+3,30+0,30+0,30)*0,60*2=8,6400 [H] | 8.64
|  |  |  | VO na stoke O: (3,40+4,30+0,30+0,30)*0,60*2=9,9600 [I] | 9.96
|  |  |  | VO na stoke R: (3,00+0,30)*0,60*2=3,9600 [J] | 3.96
|  |  |  | VO na stoke T: (3,00+0,30)*0,60*2=3,9600 [K] | 3.96
|  |  |  | Spolu: G+H+I+J+K=33,9600 [L] | 33.96
| 50 | 11250602 |  | Doplňujúce konštrukcie, čelá priepustov a výuste, z betónu železového |  | M3 | 61.746
|  |  | 1125060207 | Doplňujúce konštrukcie, čelá priepustov a výuste, z betónu železového tr. C 30/37 (B 35) |  | M3 | 61.746
výústné objekty
retenčné nádrže
|  |  |  | RN č.11, VO č.1: 1,9*2,6+3,15*0,3*2=6,8300 [A] | 6.83
|  |  |  | RN č.11, VO č.2: 1,4*2,1+1,76*0,3*2=3,9960 [B] | 3.996
|  |  |  | RN č.13.1, VO č.1: 2,15*2,1+4,6*0,3*2=7,2750 [C] | 7.275
|  |  |  | RN č.13.2, VO č.1: 2,15*2,1+4,6*0,3*2=7,2750 [D] | 7.275
|  |  |  | RN č.14, VO č.1: 2,15*2,6+4,75*0,3*2=8,4400 [E] | 8.44
|  |  |  | RN č.14, VO č.2: 2,15*2,6+4,75*0,3*2=8,4400 [F] | 8.44
|  |  |  | VO na stoke E: 1,54*1,95=3,0030 [G] | 3.003
|  |  |  | VO na stoke F: 1,49*1,95=2,9055 [H] | 2.9055
|  |  |  | VO na stoke H: 1,8*2,35=4,2300 [I] | 4.23
|  |  |  | VO na stoke M: 1,23*2,16=2,6568 [J] | 2.6568
|  |  |  | VO na stoke N: 1,08*2=2,1600 [K] | 2.16
|  |  |  | VO na stoke S: 1,02*1,73=1,7646 [L] | 1.7646
|  |  |  | VO na stoke U: 1,42*1,95=2,7690 [M] | 2.769
|  |  |  | Spolu: A+B+C+D+E+F+G+H+I+J+K+L+M=61,7449 [N] | 61.7449
| 51 | 11250611 |  | Doplňujúce konštrukcie, čelá priepustov a výuste, debnenie tradičné |  | M2 | 448.5
|  |  | 1125061101 | Doplňujúce konštrukcie, čelá priepustov a výuste, debnenie tradičné, drevené |  | M2 | 448.5
|  |  |  | 13*34,5=448,5000 [A] | 448.5
| 52 | 11250621 |  | Doplňujúce konštrukcie, čelá priepustov a výuste, výstuž z betonárskej ocele |  | T | 2.949
|  |  | 1125062107 | Doplňujúce konštrukcie, čelá priepustov a výuste, výstuž z betonárskej ocele zo zváraných sietí |  | T | 2.949
kari sieť 100/100/8
výústné objekty
retenčné nádrže
|  |  |  | RN č.11, VO č.1: 42,0m2*7,9kg/m2/1000=0,3318 [A] | 0.3318
|  |  |  | RN č.11, VO č.2: 23,9m2*7,9kg/m2/1000=0,1888 [B] | 0.1888
|  |  |  | RN č.13.1, VO č.1: 44,9m2*7,9kg/m2/1000=0,3547 [C] | 0.3547
|  |  |  | RN č.13.2, VO č.1: 44,9m2*7,9kg/m2/1000=0,3547 [D] | 0.3547
|  |  |  | RN č.14, VO č.1: 53,6m2*7,9kg/m2/1000=0,4234 [E] | 0.4234
|  |  |  | RN č.14, VO č.2: 53,6m2*7,9kg/m2/1000=0,4234 [F] | 0.4234
|  |  |  | VO na stoke E: (4,85*1,85+4,65*1,85)*7,9kg/m2/1000=0,1388 [G] | 0.1388
|  |  |  | VO na stoke F: (4,65*1,85+4,45*1,85)*7,9kg/m2/1000=0,1330 [H] | 0.133
|  |  |  | VO na stoke H: (5,6*2,25+5,4*2,25)*7,9kg/m2/1000=0,1955 [I] | 0.1955
|  |  |  | VO na stoke M: (3,35*2,05+3,25*2,05)*7,9kg/m2/1000=0,1069 [J] | 0.1069
|  |  |  | VO na stoke N: (3,3*1,9+3,1*1,9)*7,9kg/m2/1000=0,0961 [K] | 0.0961
|  |  |  | VO na stoke S: (3,1*1,65+2,9*1,65)*7,9kg/m2/1000=0,0782 [L] | 0.0782
|  |  |  | VO na stoke U: (4,3*1,85+4,1*1,85)*7,9kg/m2/1000=0,1228 [M] | 0.1228
|  |  |  | Spolu: A+B+C+D+E+F+G+H+I+J+K+L+M=2,9481 [N] | 2.9481
| 53 | 31200101 |  | Podkladné konštrukcie pod dlažbu, štrkopiesok |  | M3 | 6.45
|  |  | 3120010101 | Podkladné konštrukcie pod dlažbu, štrkopiesok hr. do 200 mm |  | M3 | 6.45
hr.100mm
|  |  |  | VO na stoke G: 15,5m2*0,10=1,5500 [A] | 1.55
|  |  |  | VO na stoke I: 15,5m2*0,10=1,5500 [B] | 1.55
|  |  |  | VO na stoke O: 20,5m2*0,10=2,0500 [C] | 2.05
|  |  |  | VO na stoke R: 6,5m2*0,10=0,6500 [D] | 0.65
|  |  |  | VO na stoke T: 6,5m2*0,10=0,6500 [E] | 0.65
|  |  |  | Spolu: A+B+C+D+E=6,4500 [F] | 6.45
| 54 | 31210203 |  | Spevnené plochy, rovnaniny z lomového kameňa |  | M3 | 27.405
|  |  | 3121020302 | Spevnené plochy, rovnaniny z lomového kameňa do 200 kg |  | M3 | 27.405
s presypaným kamenivom fr.8-16mm
|  |  |  | VO na stoke H: 54,0m2*0,30=16,2000 [A] | 16.2
|  |  |  | VO na stoke M: 23,1m2*0,30=6,9300 [B] | 6.93
|  |  |  | VO na stoke N: 14,25m2*0,30=4,2750 [C] | 4.275
|  |  |  | Spolu: A+B+C=27,4050 [D] | 27.405
| 55 | 31210303 |  | Spevnené plochy, dlažby z lomového kameňa |  | M2 | 210.9
|  |  | 3121030302 | Spevnené plochy, dlažby z lomového kameňa na cementovú maltu |  | M2 | 210.9
hr. 200mm
retenčné nádrže
|  |  |  | RN č.11, VO č.1: 21,1m2=21,1000 [A] | 21.1
|  |  |  | RN č.11, VO č.2: 19,1m2=19,1000 [B] | 19.1
|  |  |  | RN č.13.1, VO č.1: 17,0m2=17,0000 [C] | 17
|  |  |  | RN č.13.2, VO č.1: 17,0m2=17,0000 [D] | 17
|  |  |  | RN č.14, VO č.1: 42,0m2=42,0000 [E] | 42
|  |  |  | RN č.14, VO č.2: 30,2m2=30,2000 [F] | 30.2
|  |  |  | VO na stoke G: 15,5m2=15,5000 [G] | 15.5
|  |  |  | VO na stoke I: 15,5m2=15,5000 [H] | 15.5
|  |  |  | VO na stoke O: 20,5m2=20,5000 [I] | 20.5
|  |  |  | VO na stoke R: 6,5m2=6,5000 [J] | 6.5
|  |  |  | VO na stoke T: 6,5m2=6,5000 [K] | 6.5
|  |  |  | Spolu: A+B+C+D+E+F+G+H+I+J+K=210,9000 [L] | 210.9
45.26.14 |  |  |  | IZOLAČNÉ PRÁCE PROTI VODE
| 56 | 61010101 |  | Izolácie proti vode a zemnej vlhkosti, bežných konštrukcií náterivami a tmelmi |  | M2 | 289.85
|  |  | 6101010101 | Izolácie proti vode a zemnej vlhkosti, bežných konštrukcií náterivami a tmelmi na ploche vodorovnej |  | M2 | 96.75
1x penetračný + 2x asfaltový
výústné objekty na stoke E, F, H, M, N, S, U, do R
|  |  |  | 6,25+5,1+6+5,3+3,2+3,2+3,2+2,4+9,9+9,7+9,7+11,5+11,5+9,8=96,7500 [A] | 96.75
|  |  | 6101010102 | Izolácie proti vode a zemnej vlhkosti, bežných konštrukcií náterivami a tmelmi na ploche zvislej |  | M2 | 193.1
1x penetračný + 2x asfaltový
výústné objekty na stoke E, F, H, M, N, S, U, do RN
|  |  |  | 10,2+11,2+17,47+11+9,77+8,6+6,87+19,43+12,18+20,85+20,85+22,34+22,34=193,1000 [A] | 193.1
45.26.22 |  |  |  | ZÁKLADOVÉ PRÁCE A VŔTANIE VODNÝCH STUDNÍ
| 57 | 02010101 |  | Zlepšovanie základovej pôdy, výplň odvodňovacích rebier alebo trativodov kamenivom, štrkopieskom |  | M3 | 16.279
|  |  | 0201010101 | Zlepšovanie základovej pôdy, výplň odvodňovacích rebier alebo trativodov kamenivom, štrkopieskom triedeným |  | M3 | 16.279
štrkopiesok fr. 16-32mm
drenážné potrubie pri výskyte podzemnej vody
|  |  |  | stoky: (22,00+31,00+170,00)*0,073=16,2790 [A] | 16.279
| 58 | 02010201 |  | Zlepšovanie základovej pôdy, lôžko pre trativody a vankúše pod základy, z kameniva |  | M3 | 1642.8
|  |  | 0201020101 | Zlepšovanie základovej pôdy, lôžko pre trativody a vankúše pod základy, z kameniva, štrkopiesku triedeného |  | M3 | 1642.8
retenčné nádrže - piesčito-hlinitá vrstva hr. 300mm
|  |  |  | RN č.11: 1263,0m2*0,30=378,9000 [A] | 378.9
|  |  |  | RN č.12: 564,0m2*0,30=169,2000 [B] | 169.2
|  |  |  | RN č.13.1: 422,0m2*0,30=126,6000 [C] | 126.6
|  |  |  | RN č. 13.2: 777,0m2*0,30=233,1000 [D] | 233.1
|  |  |  | RN č. 14: 2450,0m2*0,30=735,0000 [E] | 735
|  |  |  | Spolu: A+B+C+D+E=1 642,8000 [F] | 1642.8
| 59 | 02010309 |  | Zlepšovanie základovej pôdy, trativody kompletné z potrubia plastického |  | M | 1195.9
|  |  | 0201030904 | Zlepšovanie základovej pôdy, trativody kompletné z potrubia plastického D 100 mm |  | M | 1195.9
drenážné potrubie pri výskyte podzemnej vody
|  |  |  | stoky: 22,00+31,00+170,00=223,0000 [A] | 223
ORL - obvodové drenážné potrubie
|  |  |  | ORL č.1: 2*(12,30+5,80)=36,2000 [B] | 36.2
|  |  |  | ORL č.2: 2*(23,20+4,60)=55,6000 [C] | 55.6
|  |  |  | ORL č.3: 2*(14,80+5,10)=39,8000 [D] | 39.8
|  |  |  | ORL č.4: 2*(19,50+5,75)=50,5000 [E] | 50.5
|  |  |  | ORL č.8: 2*(14,80+4,60)=38,8000 [F] | 38.8
retenčné nádrže - obvodové drenážné potrubie
|  |  |  | RN č.11: 205,0m=205,0000 [G] | 205
|  |  |  | RN č.12: 120,0m=120,0000 [H] | 120
|  |  |  | RN č.13.1: 115,0m=115,0000 [I] | 115
|  |  |  | RN č.13.2: 127,0m=127,0000 [J] | 127
|  |  |  | RN č.14: 185,0m=185,0000 [K] | 185
|  |  |  | Spolu: A+B+C+D+E+F+G+H+I+J+K=1 195,9000 [L] | 1195.9
| 60 | 02010553 |  | Zlepšovanie základovej pôdy, drenážne vrstvy z geosyntetického materiálu |  | M2 | 18310.85
|  |  | 0201055301 | Zlepšovanie základovej pôdy, drenážne vrstvy z geosyntetického materiálu - geotextílií |  | M2 | 12236.85
geotextília tkaná 100% PP
|  |  |  | vsak č.1: 1000m2=1 000,0000 [A] | 1000
|  |  |  | vsak č.2: 1600=1 600,0000 [B] | 1600
|  |  |  | vsak č.3: 2500m2=2 500,0000 [C] | 2500
|  |  |  | vsak č.4: 1250,0m2=1 250,0000 [D] | 1250
retenčné nádrže - mechanicky spevnená geotextília
|  |  |  | RN č.11: 1263,0m2+203,00*0,55=1 374,6500 [E] | 1374.65
|  |  |  | RN č.12: 564,0m2+119,00*0,55=629,4500 [F] | 629.45
|  |  |  | RN č.13.1: 422,0m2+113,00*0,55=484,1500 [G] | 484.15
|  |  |  | RN č. 13.2: 777,0m2+128,00*0,55=847,4000 [H] | 847.4
|  |  |  | RN č. 14: 2450,0m2+184,00*0,55=2 551,2000 [I] | 2551.2
|  |  |  | Spolu: A+B+C+D+E+F+G+H+I=12 236,8500 [J] | 12236.85
|  |  | 0201055302 | Zlepšovanie základovej pôdy, drenážne vrstvy z geosyntetického materiálu - geosietí |  | M2 | 6074
retenčné nádrže - protierozná georohož
vrátane kotvenia - roxor tvaru "U" priemer 6mm, dĺ. 400mm
|  |  |  | RN č.11: 203,05*10,00=2 030,5000 [A] "(kotvenie 4580ks)" | 2030.5
|  |  |  | RN č.12: 119,00*5,00=595,0000 [B] "(kotvenie 1190ks)" | 595
|  |  |  | RN č.13.1: 113,00*9,50=1 073,5000 [C] "(kotvenie 1928ks)" | 1073.5
|  |  |  | RN č. 13.2: 127,00*8,00=1 016,0000 [D]" (kotvenie 2032ks)" | 1016
|  |  |  | RN č. 14: 3375,0m2-2516,0m2+125,00*4,00=1 359,0000 [E] (kotvenie 2718ks) | 1359
|  |  |  | Spolu: A+B+C+D+E=6 074,0000 [F] | 6074
| 61 | 02050132 |  | Steny štetovnicové baranené, z kovových dielcov |  | M2 | 11459.2
|  |  | 0205013201 | Steny štetovnicové baranené, z kovových dielcov, hĺ. do 10 m |  | M2 | 11459.2
|  |  |  | vsak č.2: 8,00*241,00*2+8,00*4,40*2=3 926,4000 [A] | 3926.4
|  |  |  | vsak č.3: 8,00*365,00*2+8,00*2,80*2=5 884,8000 [B] | 5884.8
|  |  |  | vsak č.4: 206,00*8,00=1 648,0000 [C] | 1648
|  |  |  | Spolu: A+B+C=11 459,2000 [D] | 11459.2
| 62 | 02050432 |  | Steny - odstránenie štetovníc z kovových dielcov |  | M2 | 11549.2
|  |  | 0205043201 | Steny - odstránenie štetovníc z kovových dielcov vytiahnutím |  | M2 | 11549.2
|  |  |  | pilier podľa pol.č.02050132: 11549,2m2=11 549,2000 [A] | 11549.2
| 63 | 25020111 |  | Studne, betónové skruže celokruhové |  | KS | 25
|  |  | 2502011101 | Studne, betónové skruže celokruhové od D 0,80 m do D 1,50 m |  | KS | 25
betónová skruž DN800 na preč. vody v jámách ORL
|  |  |  | ORL č.1: 1ks=1,0000 [A] | 1
|  |  |  | ORL č.2: 2ks=2,0000 [B] | 2
|  |  |  | ORL č.3: 2ks=2,0000 [C] | 2
|  |  |  | ORL č.4: 2ks=2,0000 [D] | 2
|  |  |  | ORL č.8: 1ks=1,0000 [E] | 1
retenčné nádrže
|  |  |  | RN č.11: 4ks=4,0000 [F] | 4
|  |  |  | RN č.12: 3ks=3,0000 [G] | 3
|  |  |  | RN č.13.1: 3ks=3,0000 [H] | 3
|  |  |  | RN č.13.2: 3ks=3,0000 [I] | 3
|  |  |  | RN č. 14: 4ks=4,0000 [J] | 4
|  |  |  | Spolu: A+B+C+D+E+F+G+H+I+J=25,0000 [K] | 25