## 114-07_bez vozovky (zem. pr (3)
ČASŤ STAVBY : |  |  |  | 114-07 Prístupová cesta v km 18,635 R2 (ZÚ – 0,117)_bez vozovky all (zem . práce)
KS: |  |  |  | 2111
POLOŽKA |  |  |  | VÝKAZ VÝMER |  | M.J. | MNOŽ.
Č. | KÓD KP | KÓD SP | KÓD SPP
| 45.11.11 |  |  | DEMOLAČNÉ PRÁCE
1 |  | 05080200 |  | Doprava vybúraných hmôt vodorovná |  | t | 8.0785
|  |  | 0508020003 | Doprava vybúraných hmôt vodorovná, nad 1 km
|  |  |  | frézov.hr,50 63,61*0,127 | 8.0785 | t | 8.0785
2 |  | 05090362 |  | Doplňujúce práce, frézovanie bitúmenového krytu, podkladu |  | m2 | 63.61
|  |  | 0509036204 | Doplňujúce práce, frézovanie bitúmenového krytu, podkladu hr. 50 mm |  | m2 | 63.61
|  |  |  | frézovanie existujúcej komunikácie pri napojení: | 63.61
3 |  | 05090462 |  | Doplňujúce práce, diamantové rezanie bitúmenového krytu, podkladu |  | m | 14
|  |  | 0509046209 | Doplňujúce práce, diamantové rezanie bitúmenového krytu, podkladu hr.nad 400 do 450 mm |  | m | 14
platí spolu pre SO 114-07 a 114-08:
|  |  |  | 7m*2=14m | 14
| 45.11.20 |  |  | VÝKOPOVÉ ZEMNÉ PRÁCE A PRESUN ZEMÍN
4 |  | 01020101 |  | Odkopávky a prekopávky humóznej vrstvy, ornice |  | m3 | 718.8786
|  |  | 0102010101 | Odkopávky a prekopávky humóznej vrstvy, ornice tr.horniny 1-2 |  | m3 | 718.8786
ornica z odhumusovania
5 |  | 01020400 |  | Odkopávky a prekopávky komunikácií,železníc,plôch |  | m3 | 610.45
|  |  | 0102040007 | Odkopávky a prekopávky komunikácií,železníc,plôch, tr. horniny 1-4 |  | m3 | 610.45
|  |  |  | výkop pre sanačné vrstvy: | 557.4
|  |  |  | výkop ostatné: | 53.05
610.45
6 |  | 01040100 |  | Konštrukcie z hornín - skládky |  | m3 | 610.45
|  |  | 104010007 | Konštrukcie z hornín - skládky tr.horniny 1-4 |  | m3 | 610.45
|  |  |  | uloženie zeminy na medziskládku: | 610.45
|  |  |  | uloženie zeminy natrvalú skládku: | 0
610.45
7 |  | 01040202 |  | Konštrukcie z hornín - násypy so zhutnením |  | m3 | 780.78
|  |  | 0104020201 | Konštrukcie z hornín - násypy so zhutnením zo zemín súdržných |  | m3 | 407.05
|  |  |  | násypové teleso z vhodnej súdržnej zeminy, vrátane dovozu , nakladania a vykladania: | 407.05
vhodnosť (využiteľnosť) odkopanej zeminy do násypu = 100% vykopanú zeminu treba vápniť) (610,45 -407,05) =
(610,45-407,05)=203,4m3 prebytok sa použije 114-08
|  |  | 0104020202 | Konštrukcie z hornín - násypy so zhutnením zo zemín nesúdržných |  | m3 | 373.73
|  |  |  | aktívna zóna z nesúdržnej zeminy hr. 0,5 m | 373.73
8 |  | 01060202 |  | Premiestnenie , vodorovné do 1 000 m |  | m3 | 1220.9
|  |  | 0106020201 | Premiestnenie výkopku resp. rúbaniny, vodorovné do 1 000 m, tr. horniny 1-4 |  | m3 | 1220.9
|  |  |  | - odvoz a na medziskládku do 1 km | 610.45
|  |  |  | - dovoz z medziskládky do 1 km | 610.45
1220.9
9 |  | 01060204 |  | Premiestnenie vodorovné nad 3 000 m |  | m3 | 780.78
|  |  | 0106020401 | Premiestnenie výkopku resp. rúbaniny, vodorovné nad 3 000 m, tr. horniny 1-4 |  | m3 | 780.78
- odvoz na trvalú skládku
|  |  |  | zemina nevhodná na sp. násyp, resp. zásyp | 0
|  |  |  | - dovoz násypového telesa z vhodnej zeminy - nakupovaný materiál | 780.78
780.78
10 |  | 01060700 |  | Premiestnenie nakladanie, prekladanie, vykladanie |  | m3 | 610.45
|  |  | 0106070007 | Premiestnenie výkopku resp. rúbaniny, nakladanie, prekladanie, vykladanie tr. horniny 1-4 |  | m3 | 610.45
nakladanie výkopku z medziskládky na sp. Zásyp, resp. do násypového telesa
11 |  | 01080102 |  | Povrchové úpravy terénu, úprava pláne so zhutnením v násypoch |  | m2 | 1058.85
|  |  | 0108010201 | Povrchové úpravy terénu, úprava pláne so zhutnením v násypoch, tr.horniny 1-4 |  | m2 | 1058.85
|  |  |  | úprava konštrukčnej pláne v násype: 9,05m*117m=1058,85m2 | 1058.85
12 |  | 01080300 |  | Povrchové úpravy terénu, úprava podložia |  | m2 | 1478.276
|  |  | 0108030001 | Povrchové úpravy terénu, úprava podložia, tr.horniny 1-4 |  | m2 | 1478.276
|  |  |  | zhutnenie podložia pod násyp : | 1478.276
13 |  | 01080402 |  | Povrchové úpravy terénu, svahovanie v násypoch |  | m2 | 463.84
|  |  | 0108040201 | Povrchové úpravy terénu, svahovanie v násypoch, tr.horniny 1-4 |  | m2 | 463.84
|  |  |  | úprava svahov násypu do požadovaného sklonu: | 463.84
| 45.11.23 |  |  | VYPLŇOVANIE A REKULTIVAČNÉ PRÁCE
14 |  | 01040100 |  | Konštrukcie z hornín - skládky |  | m3 | 626.112
|  |  | 104010007 | Konštrukcie z hornín - skládky tr.horniny 1-4 |  | m3 | 626.112
|  |  |  | ornica z odhumusovania na medziskládku, prebytok sa odovzdá na zúrodnenie pozemkov | 626.112
(718,88m3-463,84m2*0,2m)=
15 |  | 01060202 |  | Premiestnenie vodorovné do 1 000 m |  | m3 | 1015.0486
|  |  | 0106020201 | Premiestnenie výkopku resp. rúbaniny, vodorovné do 1 000 m, tr. horniny 1-4 |  | m3 | 1015.0486
|  |  |  | odvoz ornice z odhumusovania na medziskládku : 2053,939*0,35=718,88 | 718.8786
dovoz ornice na sp. zahumusovanie
|  |  |  | 463,84m2*0,2m=92,77 | 92.77
|  |  |  | odvoz prebytku zeminy z výkop. na medziskládku 203,4m3 | 203.4
|  |  |  | spolu | 1015.0486
16 |  | 01060700 |  | Premiestnenie - nakladanie, prekladanie, vykladanie |  | m3 | 92.77
|  |  | 0106070007 | Premiestnenie výkopku resp. rúbaniny - nakladanie, prekladanie, vykladanie, tr. horniny 1-4 |  | m3 | 92.77
|  |  |  | nakladanie ornice na depónii pre sp. zahumusovanie: | 92.77
17 |  | 01080501 |  | Povrchové úpravy terénu, úpravy povrchov rozprestretím ornice |  | m2 | 463.84
|  |  | 0108050102 | Povrchové úpravy terénu, úpravy povrchov rozprestretím ornice na svahu |  | m2 | 463.84
|  |  |  | svahovanie telesa v násype:hr. 200mm: | 463.84
18 |  | 01080503 |  | Povrchové úpravy terénu, úpravy povrchov založením trávnika hydroosevom |  | m2 | 463.84
|  |  | 0108050301 | Povrchové úpravy terénu, úpravy povrchov založením trávnika hydroosevom na ornicu | 463.84 | m2 | 463.84
19 |  | 01080811 |  | Povrchové úpravy terénu, sadenie, presádzanie, ošetrovanie, ochrana trávnika |  | m2 | 463.84
|  |  | 0108081102 | Povrchové úpravy terénu, sadenie, presádzanie, ošetrovanie, ochrana trávnika na svahu | 463.84 | m2 | 463.84
| 45.26.22 |  |  | ZÁKLADOVÉ PRÁCE A VŔTANIE VODNÝCH STUDNÍ
20 |  | 02010553 |  | Zlepšovanie základovej pôdy, drenážne vrstvy z geosyntetického materiálu |  | m2 | 1584.43
|  |  | 0201055301 | Zlepšovanie základovej pôdy, drenážne vrstvy z geosyntetického materiálu - geotextílií |  | m2 | 1584.43
|  |  |  | separačná geotextília na spodok geodosky 1584,43m2 | 1584.43
21 |  | 02010603 |  | Zlepšovanie základovej pôdy, sanačné vrstvy z kameniva drveného |  | m3 | 840
|  |  |  | geodoska - vrstva zo ŠD hr. 600 mm: 1400m2*0,6m= | 840
22 |  | 02060905 |  | Spevňovanie hornín a konštrukcií, opláštenie, spevnenie geotextíliou a geomrežovinou |  | m2 | 3860.4
|  |  | 0206090501 | Spevňovanie hornín a konštrukcií, opláštenie, spevnenie geotextíliou a geomrežovinou, sklon do 1:5 | 3860.4
geodoska - vrstva 2 x tuhá PP geomreža: 2x 1930,2m2

## 114-07_ vozovky
ČASŤ STAVBY : |  |  | 114-07 Prístupová cesta v km 18,635 R2 (ZÚ – 0,117)_vozovka
KS: |  |  |  | 2111
POLOŽKA |  |  |  | VÝKAZ VÝMER |  | M.J. | MNOŽ.
Č. | KÓD KP | KÓD SP | KÓD SPP
| 45.23.32 |  |  | PRÁCE NA VRCHNEJ STAVBE DIAĽNÍC , CIEST, ULÍC, CHODNÍKOV A NEKRYTÝCH PARKOVÍSK
1 |  | 22030330 |  | Podkladné a krycie vrstvy z asfaltových zmesí, bitúmenové postreky, nátery,posypy spojovací postrek |  | m2 | 1746.39
|  |  | 2203033004 | Podkladné a krycie vrstvy z asfaltových zmesí, bitúmenové postreky, nátery,posypy spojovací postrek z modifikovanej emulzie |  | m2 | 1746.39
"konštrukcia vozovky v zmysle PD, TDZ III"
spojovací asfaltový postrek 0,3 kg/m2, PSE:
|  |  |  | pod AC 11 O a pod AC 22 P: | 1682.78
|  |  |  | úprava v mieste napojenia na existujúcu cestu 63,61m2 | 63.61
|  |  |  | Spolu | 1746.39
2 |  | 22030640 |  | Podkladné a krycie vrstvy z asfaltových zmesí, bitúmenové vrstvy, asfaltový betón |  | m3 | 93.6405
|  |  | 2203064001 | Podkladné a krycie vrstvy z asfaltových zmesí, bitúmenové vrstvy, asfaltový betón triedy I |  | m3 | 49.65
"konštrukcia vozovky v zmysle PD, TDZ III"
asfaltový betón pre ložnú vrstvu, AC 22 L;PMB, hr. 60 mm:
49.65
|  |  | 2203064001 | Podkladné a krycie vrstvy z asfaltových zmesí, bitúmenové vrstvy, asfaltový betón triedy I |  | m3 | 43.9905
asfaltový betón pre obrusnú vrstvu, AC 11 O;PMB, hr. 0,05 mm:
|  |  |  | 814,74m2*0,05m+232,1m*0,025m*0,05m/2)=40,81m3 | 40.81
|  |  |  | úprava v mieste napojenia na existujúcu cestu 63,61m2*0,05m | 3.1805
|  |  |  | Spolu | 43.9905
| 45.23.33 |  |  | PRÁCE NA SPODNEJ STAVBE DIAĽNÍC, CIEST, ULÍC A CHODNÍKOV
3 |  | 22010104 |  | Podkladné a krycie vrstvy bez spojiva nestmelené, štrkodrva |  | m3 | 203.51
"konštrukcia vozovky v zmysle PD, TDZ III"
|  |  |  | nestmelená vrstva zo štrkodrvy fr. 0-31,5, s rozprestretím a zhutnením, po zhutnení hr. min. 180mm: | 203.51
4 |  | 22010201 |  | Podkladné a krycie vrstvy bez spojiva, spevnenie krajníc zo zeminy |  | m3 | 43.47
|  |  | 2201020101 | Podkladné a krycie vrstvy bez spojiva, spevnenie krajníc zo zeminy so zhutnením |  | m3 | 43.47
|  |  |  | dosypávka krajnice:(5,13+5,13+8,89+13,95+10,37)m3= | 43.47
5 |  | 22010204 |  | Podkladné a krycie vrstvy bez spojiva, spevnenie krajníc, štrkodrva |  | m3 | 18.69
|  |  |  | spevnenie krajnice štrkodrvov fr. 0-22, hr.100 mm: | 18.69
6 |  | 22020210 |  | Podkladné a krycie vrstvy s hydraulickým spojivom, stabilizované z miešacieho centra cementom |  | m3 | 132.384
"konštrukcia vozovky v zmysle PD, TDZ III"
|  |  |  | cementová stabilizácia CBGM C 5/6,hr. 150mm: 882,56m2* 0,15= | 132.384
7 |  | 22030329 |  | Podkladné a krycie vrstvy z asfaltových zmesí, bitúmenové postreky, nátery,posypy infiltračný postrek |  | m2 | 861.16
|  |  | 2203032901 | Podkladné a krycie vrstvy z asfaltových zmesí, bitúmenové postreky, nátery,posypy infiltračný postrek z asfaltu |  | m2 | 861.16
"konštrukcia vozovky v zmysle PD, TDZ III"
|  |  |  | asfaltový infiltračný postrek 0,5 kg/m2, PI: | 861.16
814,74m2+232,1m*0,2m=861,16m2
8 |  | 22030539 |  | Podkladné a krycie vrstvy z asfaltových zmesí s bitúmenovým spojivom, kamenivo obaľované asfaltom |  | m3 | 75.7251
|  |  | 2203053901 | Podkladné a krycie vrstvy z asfaltových zmesí s bitúmenovým spojivom, kamenivo obaľované asfaltom triedy I |  | m3 | 75.7251
"konštrukcia vozovky v zmysle PD, TDZ III"
asfaltový betón pre hornú podkladovú vrstvu, AC 22 P;PMB, hr. 90 mm:
|  |  |  | 841,39m2*0,09= | 75.7251

## 114-07_zvodidla
ČASŤ STAVBY : |  |  |  | 114-07 Prístupová cesta v km 18,635 R2 (ZÚ – 0,117)_zvodidlá
KS: |  |  |  | 2111
POLOŽKA |  |  |  | VÝKAZ VÝMER |  | M.J. | MNOŽ.
Č. | KÓD KP | KÓD SP | KÓD SPP
| 45.23.32 |  |  | PRÁCE NA VRCHNEJ STAVBE DIAĽNÍC, CIEST, ULÍC, CHODNÍKOV A NEKRYTÝCH PARKOVÍSK
1 |  | 22250362 |  | Doplňujúce konštrukcie, zvodidlá oceľové |  | m | 76
|  |  | 2225036201 | Doplňujúce konštrukcie, zvodidlá oceľové s jednou zvodnicou |  | m | 76
|  |  |  | úroveň zachytenia H1: (38m+38m)=76m | 76
+ 2x dlhý výškový nábeh
2 |  | 22250463 |  | Doplňujúce konštrukcie, ochranné zariadenia, odrazníky |  | ks | 4
3 |  | 22250464 |  | Doplňujúce konštrukcie, ochranné zariadenia, smerové stĺpiky |  | ks | 4
4 |  | 22250569 |  | Doplňujúce konštrukcie, značky staničenia a geodetické body, medzníky |  | ks | 8