## 103-01_vozovka
ČASŤ STAVBY : |  |  | 103-01-01 Vetvy "H a H1" križovatky Košice-juh (R2/R4 - c. 17 smer Milhosť) - vozovka
KS: |  |  |  | 2111
POLOŽKA |  |  |  | VÝKAZ VÝMER |  | M.J. | MNOŽ.
Č. | KÓD KP | KÓD SP | KÓD SPP
| 45.23.32 |  |  | PRÁCE NA VRCHNEJ STAVBE DIAĽNÍC (OKREM VISUTÝCH), CIEST, ULÍC, CHODNÍKOV A NEKRYTÝCH PARKOVÍSK
1 |  | 22030330 |  | Podkladné a krycie vrstvy z asfaltových zmesí, bitúmenové postreky, nátery,posypy spojovací postrek |  | m2 | 10471.98
|  |  | 2203033004 | Podkladné a krycie vrstvy z asfaltových zmesí, bitúmenové postreky, nátery,posypy spojovací postrek z modifikovanej emulzie |  | m2 | 10471.98
"konštrukcia vozovky v zmysle PD"
spojovací emulzný postrek 0,5 kg/m2, PSA:
vetva H1:
|  |  |  | (3893+3913,58)m2= | 7806.58
vetva H:
|  |  |  | (1328,68+1336,72)m2= | 2665.4
10471.98
2 |  | 22030640 |  | Podkladné a krycie vrstvy z asfaltových zmesí, bitúmenové vrstvy, asfaltový betón |  | m3 | 261.8
|  |  | 2203064001 | Podkladné a krycie vrstvy z asfaltových zmesí, bitúmenové vrstvy, asfaltový betón triedy I |  | m3 | 261.8
"konštrukcia vozovky v zmysle PD,"
asfaltový betón pre ložnú vrstvu, AC 16 L;PMB, hr. 50 mm:
vetva H1:
|  |  |  | 66,6m3= | 66.6
vetva H:
|  |  |  | 195,2m3= | 195.2
261.8
3 |  | 22251445 |  | Doplňujúce konštrukcie, pri stavbe krytov komunikácií, výstužná vložka |  | m2 | 1887.47
|  |  | 2225144502 | Doplňujúce konštrukcie, pri stavbe krytov komunikácií, výstužná vložka, geotextília |  | m2 | 1887.47
krajnica - separačná geotextília:
|  |  |  | vetva H1: 614,2m2= | 614.2
|  |  |  | vetva H: 1273,27m2= | 1273.27
1887.47
| 45.23.33 |  |  | PRÁCE NA SPODNEJ STAVBE DIAĽNÍC, CIEST, ULÍC A CHODNÍKOV
4 |  | 22010104 |  | Podkladné a krycie vrstvy bez spojiva nestmelené, štrkodrva |  | m3 | 1677.3
"konštrukcia vozovky v zmysle PD"
nestmelená vrstva zo štrkodrvy fr. 0-31,5, s rozprestretím a zhutnením, po zhutnení hr. min. 220mm:
|  |  |  | vetva H1: 427,7m3= | 427.7
|  |  |  | vetva H: 1249,6m3= | 1249.6
1677.3
5 |  | 22010201 |  | Podkladné a krycie vrstvy bez spojiva, spevnenie krajníc zo zeminy |  | m3 | 268.76
|  |  | 2201020101 | Podkladné a krycie vrstvy bez spojiva, spevnenie krajníc zo zeminy so zhutnením |  | m3 | 268.76
dosypávka krajnice:
vetva H1:
|  |  |  | ľavá strana: 34,9m3= | 34.9
|  |  |  | pravástrana: 60,83m3= | 60.83
vetva H:
|  |  |  | ľavá strana: 80,35m3= | 80.35
|  |  |  | pravástrana: 92,68m3= | 92.68
268.76
6 |  | 22010204 |  | Podkladné a krycie vrstvy bez spojiva, spevnenie krajníc, štrkodrva |  | m3 | 139.2
spevnenie krajnice štrkodrvov fr. 0-32, hr.100 mm:
dosypávka krajnice:
|  |  |  | vetva H1: 45,8m3= | 45.8
|  |  |  | vetva H: 93,4m3= | 93.4
139.2
7 |  | 22020210 |  | Podkladné a krycie vrstvy s hydraulickým spojivom, stabilizované z miešacieho centra cementom |  | m3 | 1080.3
cementová stabilizácia CBGM C 5/6,hr. 200mm:
|  |  |  | vetva H1: 275,8m3= | 275.8
|  |  |  | vetva H: 804,5m3= | 804.5
1080.3
8 |  | 22030329 |  | Podkladné a krycie vrstvy z asfaltových zmesí, bitúmenové postreky, nátery,posypy infiltračný postrek |  | m2 | 5290.4
|  |  | 2203032901 | Podkladné a krycie vrstvy z asfaltových zmesí, bitúmenové postreky, nátery,posypy infiltračný postrek z asfaltu |  | m2 | 5290.4
"konštrukcia vozovky v zmysle PD"
asfaltový infiltračný postrek 1,0 kg/m2, PI;A:
|  |  |  | vetva H1: 1348m2= | 1348
|  |  |  | vetva H: 3942,4m2= | 3942.4
5290.4
9 |  | 22030539 |  | Podkladné a krycie vrstvy z asfaltových zmesí s bitúmenovým spojivom, kamenivo obaľované asfaltom |  | m3 | 369
|  |  | 2203053901 | Podkladné a krycie vrstvy z asfaltových zmesí s bitúmenovým spojivom, kamenivo obaľované asfaltom triedy I |  | m3 | 369
"konštrukcia vozovky v zmysle PD"
asfaltový betón pre hornú podkladovú vrstvu, AC 22 P;PMB, hr. 70 mm:
|  |  |  | vetva H1:94m3= | 94
|  |  |  | vetva H:275m3= | 275
369
10 |  | 22030641 |  | Podkladné a krycie vrstvy z asfaltových zmesí, bitúmenové vrstvy, asfaltový koberec mastixový |  | m3 | 208.4
|  |  | 2203064101 | Podkladné a krycie vrstvy z asfaltových zmesí, bitúmenové vrstvy, asfaltový koberec mastixový triedy I |  | m3 | 208.4
- SMA 11, hr. 40 mm:
|  |  |  | vetva H1:53m3= | 53
|  |  |  | vetva H:155,4m3= | 155.4
208.4
11 |  | 22020752 |  | Podkladné a krycie vrstvy s hydraulickým spojivom, úprava škár pri opravách, elastická zálievka |  | m | 1140
|  |  | 2202075201 | Podkladné a krycie vrstvy s hydraulickým spojivom, úprava škár pri opravách, elastická zálievka s predtesnením |  | m | 1140
"platí pre všetky vervy križovatky H,H1,J,I,I1"
12 |  | 22251083 |  | Doplňujúce konštrukcie, dilatačné škáry rezané |  | m | 1140
|  |  | 2225108302 | Doplňujúce konštrukcie, dilatačné škáry rezané pozdĺžne | 1140 | m | 1140
platí pre všetky vervy križovatky H,H1,J,I,I1
0