## Sheet1
Stavba: |  |  | 15BA11008_1 | R2_Saca-Kosicke_Olsany_DRS_DP_VSETKY SO SPOLU
Časť stavby: |  |  | SO 218-00 | MOST NA R2 V KM 19,88 NAD PRÍSTUPOVOU CESTOU
Klasifikácia stavby:
Klasifikácia | Číslo položky |  |  | Výkaz konštrukcií a pracovných činností |  | M.j. | Množstvo
produkcie | p.č. | položka | podpoložka | výkaz | výmera
45.11.11 |  |  |  | DEMOLAČNÉ PRÁCE
| 1 | 05010104 |  | Búranie konštrukcií základov, betónových |  | M3 | 8.724
odbúranie hlavy piloty
|  |  |  | stojka 1: 3,14*0,45*0,45*0,36*14=3,2047 [A] | 3.2047
|  |  |  | stojka 2: 3,14*0,45*0,45*0,62*14=5,5192 [B] | 5.5192
|  |  |  | Spolu: A+B=8,7239 [C] | 8.7239
| 2 | 05080200 |  | Doprava vybúraných hmôt vodorovná |  | T | 19.193
|  |  | 0508020003 | Doprava vybúraných hmôt vodorovná, nad 1 km |  | T | 19.193
|  |  |  | podľa pol.č. 05010104:8,724m3*2,2t/m3=19,1928 [A] | 19.1928
45.11.20 |  |  |  | VÝKOPOVÉ ZEMNÉ PRÁCE A PRESUN ZEMÍN
| 3 | 01010301 |  | Pripravné práce, čerpanie vody gravitačnými studňami |  | HOD | 224
|  |  | 0101030101 | Pripravné práce, čerpanie vody gravitačnými studňami do 500 l/min |  | HOD | 224
|  |  |  | 7 dní *8hod*4 čerpadlá: 7*8*4=224,0000 [A] | 224
| 4 | 01010401 |  | Pripravné práce, odvedenie vody potrubím alebo žľabmi na povrchu |  | M | 20
|  |  | 0101040101 | Pripravné práce, odvedenie vody potrubím alebo žľabmi na povrchu do 100 mm |  | M | 20
|  |  |  | 20,0m=20,0000 [A] | 20
| 5 | 01020300 |  | Odkopávky a prekopávky v zemníkoch |  | M3 | 1338.17
|  |  | 0102030007 | Odkopávky a prekopávky v zemníkoch, tr. horniny 1-4 |  | M3 | 1338.17
|  |  |  | vhodná zemina pre zásyp a obsyp podľa položky 0104040207,0104050207: 1287,667m3+50,5m3=1 338,17 [A] | 1338.17
| 6 | 01030102 |  | Hĺbené vykopávky jám nezapažených |  | M3 | 919.555
|  |  | 0103010207 | Hĺbené vykopávky jám nezapažených, tr. horniny 1-4 |  | M3 | 919.555
|  |  |  | stojka 1:(23,604m3+24,951m3+13,772m3+1,024m3)*1,1=69,6861 [A] | 69.6861
|  |  |  | stojka 2:(49,942m3+47,331m3+24,798m3+1,024m3)*1,1=135,4045 [B] | 135.4045
|  |  |  | krídlo A:(129,471m3+4,921m3)*1,1=147,8312 [C] | 147.8312
|  |  |  | krídlo B:(129,471m3+4,921m3)*1,1=147,8312 [D] | 147.8312
|  |  |  | krídlo C:(162,283m3+14,507m3)*1,1=194,4690 [E] | 194.469
|  |  |  | krídlo D:(188,118m3+15,821m3)*1,1=224,3329 [F] | 224.3329
|  |  |  | Spolu: A+B+C+D+E+F=919,5549 [G] | 919.5549
| 7 | 01040100 |  | Konštrukcie z hornín - skládky |  | M3 | 1106.317
|  |  | 0104010007 | Konštrukcie z hornín - skládky tr.horniny 1-4 |  | M3 | 1106.317
|  |  |  | uloženie na medziskládku podľa položky 0103010207:919,555m3=919,5550 [A] | 919.555
|  |  |  | uloženie na trvalú skládku nevhodnej zeminy z vývrtu pilót: 293,72m*3,14*0,45*0,45=186,7619 [B] | 186.7619
|  |  |  | Spolu: A+B=1 106,3169 [C] | 1106.3169
| 8 | 01040402 |  | Konštrukcie z hornín - zásypy so zhutnením |  | M3 | 1505.421
|  |  | 0104040203 | Konštrukcie z hornín - zásypy so zhutnením, tr.horniny 4 |  | M3 | 217.755
štrkodrvina
podkladný prechodový klín
|  |  |  | stojka 1:3,797m2*27,00=102,5190 [A] | 102.519
|  |  |  | stojka 2:4,268m2*27,00=115,2360 [B] | 115.236
|  |  |  | Spolu: A+B=217,7550 [C] | 217.755
|  |  | 0104040207 | Konštrukcie z hornín - zásypy so zhutnením, tr. horniny 1-4 |  | M3 | 1287.666
zásyp základu (rub stojok)
|  |  |  | stojka 1:2,407m2*27,00=64,9890 [A] | 64.989
|  |  |  | stojka 2:2,407m2*27,00=64,9890 [B] | 64.989
zásyp rubu stojok
|  |  |  | stojka 1:(14,246m2+15,937m2)*13,50=407,4705 [C] | 407.4705
|  |  |  | stojka 2:(15,948m2+17,313m2)*13,50=449,0235 [D] | 449.0235
zásyp základov stojok NK
|  |  |  | stojka 1: 1,092m2*27,00=29,4840 [E] | 29.484
|  |  |  | stojka 2: 1,415m2*27,00=38,2050 [F] | 38.205
|  |  |  | zásyp základov šikmých krídel: 233,504m3=233,5040 [G] | 233.504
|  |  |  | Spolu: A+B+C+D+E+F+G=1 287,6650 [H] | 1287.665
| 9 | 01040502 |  | Konštrukcie z hornín - obsypy so zhutnením |  | M3 | 50.5
|  |  | 0104050207 | Konštrukcie z hornín - obsypy so zhutnením, tr. horniny 1-4 |  | M3 | 50.5
|  |  |  | obsyp šíkmých krídel: 50,5m3=50,5000 [A] | 50.5
| 10 | 01060202 |  | Premiestnenie , vodorovné do 1 000 m |  | M3 | 919.555
|  |  | 0106020201 | Premiestnenie výkopku resp. rúbaniny, vodorovné do 1 000 m, tr. horniny 1-4 |  | M3 | 919.555
|  |  |  | na medziskládku podľa položky 0103010207:919,555m3=919,5550 [A] | 919.555
| 11 | 01060204 |  | Premiestnenie vodorovné nad 3 000 m |  | M3 | 1524.922
|  |  | 0106020401 | Premiestnenie výkopku resp. rúbaniny, vodorovné nad 3 000 m, tr. horniny 1-4 |  | M3 | 1524.922
|  |  |  | vhodná zemina zo zemníka pre zásyp podľa položky 0104040207, 0104050207: 1287,66m3+50,5m3=1 338,1600 [A] | 1338.16
|  |  |  | odvoz nevhodnej zeminy z vývrtu pilót: 293,72m*3,14*0,45*0,45=186,7619 [B] | 186.7619
|  |  |  | Spolu: A+B=1 524,9219 [C] | 1524.9219
45.11.23 |  |  |  | VYPLŇOVANIE A REKULTIVAČNÉ PRÁCE
| 12 | 01080501 |  | Povrchové úpravy terénu, úpravy povrchov rozprestretím ornice |  | m2 | 237.79
|  |  | 0108050102 | Povrchové úpravy terénu, úpravy povrchov rozprestretím ornice na svahu |  | m2 | 237.79
|  |  |  | zahumusovanie kužeľov: = | 237.79
| 13 | 01080503 |  | Povrchové úpravy terénu, úpravy povrchov založením trávnika hydroosevom |  | m2 | 237.79
|  |  | 0108050301 | Povrchové úpravy terénu, úpravy povrchov založením trávnika hydroosevom na ornicu |  | m2 | 237.79
|  |  |  | zahumusovanie kužeľov: = | 237.79
| 14 | 01080811 |  | Povrchové úpravy terénu, sadenie, presádzanie, ošetrovanie, ochrana trávnika |  | m2 | 237.79
|  |  | 0108081102 | Povrchové úpravy terénu, sadenie, presádzanie, ošetrovanie, ochrana trávnika na svahu | 237.79 | m2 | 237.79
45.11.25 |  |  |  | PRESUN ZEMÍN
| 15 | 01060202 |  | Premiestnenie , vodorovné do 1 000 m |  | m3 | 47.558
|  |  | 0106020201 | Premiestnenie výkopku resp. rúbaniny, vodorovné do 1 000 m, tr. horniny 1-4 |  | m3 | 47.558
|  |  |  | ornica pre ohumusovanie: | 47.558
| 16 | 01060700 |  | Premiestnenie - nakladanie, prekladanie, vykladanie |  | m3 | 47.558
|  |  | 0106070007 | Premiestnenie výkopku resp. rúbaniny - nakladanie, prekladanie, vykladanie, tr. horniny 1-4 |  | m3 | 47.558
|  |  |  | ornica pre ohumusovanie: 895,90m2*0,20=430,1486 [A] | 47.558
45.22.11 |  |  |  | STAVEBNÉ PRÁCE NA MOSTOCH
| 17 | 11010101 |  | Základy, pásy z betónu prostého |  | M3 | 4.07
|  |  | 1101010103 | Základy, pásy z betónu prostého, tr. C 12/15 (B 15) |  | M3 | 4.07
|  |  |  | podkladný betón pod rímsu na krídle: 2,7m*0,69m*0,51m*4+0,3m*0,325m*0,69m*4=4,0696 [A] | 4.0696
| 18 | 11010102 |  | Základy, pásy z betónu železového |  | M3 | 201.011
|  |  | 1101010206 | Základy, pásy z betónu železového, tr. C 25/30 (B 30) |  | M3 | 140.531
šikmé krídla
|  |  |  | krídlo A: 13,79+14,362+1,277+3,17+1,195-0,0391=33,7549 [A] | 33.7549
|  |  |  | krídlo B: 13,79+14,362+1,277+3,17+1,195-0,0391=33,7549 [B] | 33.7549
|  |  |  | krídlo C: 13,79+14,362+1,277+3,17+1,195-0,0391=33,7549 [C] | 33.7549
|  |  |  | krídlo D: 18,563+12,773+4,484+1,807+1,678-0,0391=39,2659 [D] | 39.2659
|  |  |  | Spolu: A+B+C+D=140,5306 [E] | 140.5306
|  |  | 1101010207 | Základy, pásy z betónu železového, tr. C 30/37 (B 35) |  | M3 | 60.48
|  |  |  | stojka 1:1,40*0,80*27,00=30,2400 [A] | 30.24
|  |  |  | stojka 2:1,40*0,80*27,00=30,2400 [B] | 30.24
|  |  |  | Spolu: A+B=60,4800 [C] | 60.48
| 19 | 11010111 |  | Základy, pásy, debnenie tradičné |  | M2 | 6.916
|  |  | 1101011101 | Základy, pásy, debnenie tradičné drevené |  | M2 | 6.916
|  |  |  | podkladný blok pod rímsou: (2,7*0,51+0,51*0,69)*4=6,9156 [A] | 6.9156
| 20 | 11010112 |  | Základy, pásy, debnenie z dielcov |  | M2 | 184.819
|  |  | 1101011201 | Základy, pásy, debnenie z dielcov drevených |  | M2 | 184.819
|  |  |  | stojky:27,00*0,80*4+1,40*0,80*4=90,8800 [A] | 90.88
šikmá krídla
|  |  |  | krídlo A: (0,555*4,43)+(0,625*5,2)+(0,59*1)+(0,765*12,685)+(0,678*4,275)+(0,8*0,73)+(0,783*0,75)+(0,713*2,5)+(0,8*0,6)+(0,783*0,5)=22,7264 [B] | 22.7264
|  |  |  | krídlo B: (0,555*4,43)+(0,625*5,2)+(0,59*1)+(0,765*12,685)+(0,678*4,27)+(0,8*0,735)+(0,783*0,75)+(0,713*2,5)+(0,8*0,6)+(0,783*0,5)=22,7270 [C] | 22.727
|  |  |  | krídlo C: (0,555*4,4)+(0,625*5,2)+(0,59*1)+(0,765*12,69)+(0,678*4,285)+(0,8*0,735)+(0,783*0,75)+(0,713*2,5)+(0,8*0,6)+(0,783*0,5)=22,7243 [D] | 22.7243
|  |  |  | krídlo D: (0,555*3,94)+(0,625*7)+(0,59*1)+(0,765*15)+(0,678*4,925)+(0,8*0,845)+(0,783*0,595)+(0,713*2,5)+(0,8*0,6)+(0,783*0,5)=25,7617 [E] | 25.7617
|  |  |  | Spolu: A+B+C+D+E=184,8194 [F] | 184.8194
| 21 | 11010121 |  | Základy, pásy, výstuž z betonárskej ocele |  | T | 24.3
|  |  | 1101012106 | Základy, pásy, výstuž z betonárskej ocele 10505 |  | T | 24.3
betonárská výstuž B500 B
|  |  |  | základy stoiok z prílohy č. 12:11,628t=11,6280 [A] | 11.628
|  |  |  | základy krídel z prílohy č. 14:12,672t=12,6720 [B] | 12.672
|  |  |  | Spolu: A+B=24,3000 [C] | 24.3
| 22 | 11010201 |  | Základy, pätky z betónu prostého |  | M3 | 1.475
|  |  | 1101020106 | Základy, pätky z betónu prostého, tr. C 25/30 (B 30) |  | M3 | 1.475
|  |  |  | pätné prahy na spodku rev. schodísk: 0,425m3+0,6m3+0,45m3=1,4750 [A] | 1.475
| 23 | 11050202 |  | Zvislé konštrukcie inžinierskych stavieb, opory z betónu železového |  | M3 | 219.252
|  |  | 1105020207 | Zvislé konštrukcie inžinierskych stavieb, opory z betónu železového, tr. C 30/37 (B 35) |  | M3 | 219.252
|  |  |  | stojka 1: (5,31+4,973)/2*13,49*0,75+(4,985+4,66)/2*13,49*0,75=100,8108 [A] | 100.8108
|  |  |  | stojka 2: (5,442+5,105)/2*13,49*0,75+(5,179+4,842)/2*13,49*0,75=104,0484 [B] | 104.0484
zavesená krídla
|  |  |  | L most: ((0,9845*3)+((3*2,03)/2))*0,6+((1,0115*3)+((3*1,97)/2))*0,6=7,1928 [C] | 7.1928
|  |  |  | P most: ((1,0155*3)+((3*1,97)/2))*0,6+((0,9845*3)+((3*2,03)/2))*0,6=7,2000 [D] | 7.2
|  |  |  | Spolu: A+B+C+D=219,2520 [E] | 219.252
| 24 | 11050212 |  | Zvislé konštrukcie inžinierskych stavieb, opory, debnenie z dielcov |  | M2 | 631.529
|  |  | 1105021201 | Zvislé konštrukcie inžinierskych stavieb, opory, debnenie z dielcov drevených |  | M2 | 631.529
|  |  |  | stojka 1 PM: 69,357+68,987+(5,31*0,75)+(4,97*0,75)=146,0540 [A] | 146.054
|  |  |  | stojka 2 PM: 71,139+69,847+(5,44*0,75)+(5,105*0,75)=148,8948 [B] | 148.8948
|  |  |  | stojka 1 ĽM: 65,129+63,873+(4,985*0,75)+(4,66*0,75)=136,2358 [C] | 136.2358
|  |  |  | stojka 2 ĽM: 67,59+66,366+(5,18*0,75)+(4,84*0,75)=141,4710 [D] | 141.471
|  |  |  | krídla PM: (((1,0155*3)+((3*1,97)/2))*2)+(4,59*0,6)+(((0,9845*3)+((3*2,03)/2))*2)+(4,362*0,6)=29,3712 [E] | 29.3712
|  |  |  | krídla ĽM: (((0,9845*3)+((3*2,03)/2))*2)+(4,62*0,6)+(((1,0115*3)+((3*1,97)/2))*2)+(4,59*0,6)=29,5020 [F] | 29.502
|  |  |  | Spolu: A+B+C+D+E+F=631,5288 [G] | 631.5288
| 25 | 11050221 |  | Zvislé konštrukcie inžinierskych stavieb, opory, výstuž z betonárskej ocele |  | T | 22.983
|  |  | 1105022106 | Zvislé konštrukcie inžinierskych stavieb, opory, výstuž z betonárskej ocele 10505 |  | T | 22.983
betonárská výstuž B500 B z prílohy č. 20
|  |  |  | stojky:21,703t=21,7030 [A] | 21.703
|  |  |  | krídla:1,28t=1,2800 [B] | 1.28
|  |  |  | Spolu: A+B=22,9830 [C] | 22.983
| 26 | 11050302 |  | Zvislé konštrukcie inžinierskych stavieb, krídla, steny z betónu železového |  | M3 | 121.722
|  |  | 1105030206 | Zvislé konštrukcie inžinierskych stavieb, krídla, steny z betónu železového, tr. C 25/30 (B 30) |  | M3 | 121.722
šikmé krídla
|  |  |  | krídlo A: (1,45m+5,08m)/2*10,58m*0,6m+5,08m*1,71m*0,6m=25,9383 [A] | 25.9383
|  |  |  | krídlo B: (2,025m+5,675m)/2*10,58m*0,6m+5,675m*1,71m*0,6m=30,2624 [B] | 30.2624
|  |  |  | krídlo C: (1,375m+5,34m)/2*10,575m*0,6m+5,34m*1,71m*0,6m=26,7822 [C] | 26.7822
|  |  |  | krídlo D: (2,405m+5,935m)/2*12,865m*0,6m+5,935m*1,84m*0,6m=38,7405 [D] | 38.7405
|  |  |  | Spolu: A+B+C+D=121,7234 [E] | 121.7234
| 27 | 11050312 |  | Zvislé konštrukcie inžinierskych stavieb, krídla, steny debnenie z dielcov |  | M2 | 433.624
|  |  | 1105031201 | Zvislé konštrukcie inžinierskych stavieb, krídla, steny debnenie z dielcov drevených |  | M2 | 433.624
|  |  |  | krídlo A: 2*((1,45+5,08)/2*10,58+5,08*1,71)+1,45*0,6+5,08*0,73=91,0394 [A] | 91.0394
|  |  |  | krídlo B: 2*((2,025+5,675)/2*10,58+5,675*1,71)+2,025*0,6+5,675*0,735=106,2606 [B] | 106.2606
|  |  |  | krídlo C: 2*((1,375+5,34)/2*10,575+5,34*1,71)+1,375*0,6+5,34*0,735=94,0238 [C] | 94.0238
|  |  |  | krídlo D: 2*((2,405+5,935)/2*12,865+5,935*2,405)+2,405*0,6+5,935*0,845=142,2995 [D] | 142.2995
|  |  |  | Spolu: A+B+C+D=433,6233 [E] | 433.6233
| 28 | 11050321 |  | Zvislé konštrukcie inžinierskych stavieb, krídla, steny výstuž z betonárskej ocele |  | T | 12.928
|  |  | 1105032106 | Zvislé konštrukcie inžinierskych stavieb, krídla, steny výstuž z betonárskej ocele 10505 |  | T | 12.928
|  |  |  | betonárská výstuž B500 B, z prílohy č. 14:12,928t=12,9280 [A] | 12.928
| 29 | 11050602 |  | Zvislé konštrukcie inžinierskych stavieb, rímsy z betónu železového |  | M3 | 24.867
|  |  | 1105060208 | Zvislé konštrukcie inžinierskych stavieb, rímsy z betónu železového, tr. C 35/45 (B 45) |  | M3 | 24.867
povrchovou úpravou striážou (metličkováním)
pravý most
|  |  |  | pravá:0,486m2*18,60=9,0396 [A] | 9.0396
|  |  |  | ľavá:0,247m2*12,60=3,1122 [B] | 3.1122
ľavý most
|  |  |  | pravá:0,521m2*18,60=9,6906 [C] | 9.6906
|  |  |  | ľavá:0,24m2*12,60=3,0240 [D] | 3.024
|  |  |  | Spolu: A+B+C+D=24,8664 [E] | 24.8664
| 30 | 11050611 |  | Zvislé konštrukcie inžinierskych stavieb, rímsy, debnenie tradičné |  | M2 | 60.006
|  |  | 1105061101 | Zvislé konštrukcie inžinierskych stavieb, rímsy, debnenie tradičné drevené |  | M2 | 60.006
pravý most
|  |  |  | pravá: 1,146*18,6+2*0,486m2=22,2876 [A] | 22.2876
|  |  |  | ľavá: 0,507*12,6+0,247m2*2=6,8822 [B] | 6.8822
ľavý most
|  |  |  | pravá: 0,496*12,6+0,24m2*2=6,7296 [C] | 6.7296
|  |  |  | ľavá: 1,24*18,6+0,521m2*2=24,1060 [D] | 24.106
|  |  |  | Spolu: A+B+C+D=60,0054 [E] | 60.0054
| 31 | 11050621 |  | Zvislé konštrukcie inžinierskych stavieb, rímsy, výstuž z betonárskej ocele |  | T | 4.111
|  |  | 1105062106 | Zvislé konštrukcie inžinierskych stavieb, rímsy, výstuž z betonárskej ocele 10505 |  | T | 4.111
|  |  |  | betonárská výstuž B500 B z prílohy č. 24:4,111t=4,1110 [A] | 4.111
| 32 | 11080102 |  | Vodorovné nosné konštrukcie inžinierskych stavieb, prechodové dosky z betónu železového |  | M3 | 62.351
|  |  | 1108010206 | Vodorovné nosné konštrukcie inžinierskych stavieb, prechodové dosky z betónu železového, tr. C 25/30 (B 30) |  | M3 | 62.351
|  |  |  | 4*1,398m2*11,15=62,3508 [A] | 62.3508
| 33 | 11080111 |  | Vodorovné nosné konštrukcie inžinierskych stavieb, prechodové dosky, debnenie tradičné |  | M2 | 23.688
|  |  | 1108011101 | Vodorovné nosné konštrukcie inžinierskych stavieb, prechodové dosky, debnenie tradičné drevené |  | M2 | 23.688
|  |  |  | (11,15+5,00+5,00)*0,28*4=23,6880 [A] | 23.688
| 34 | 11080121 |  | Vodorovné nosné konštrukcie inžinierskych stavieb, prechodové dosky, výstuž z betonárskej ocele |  | T | 7.307
|  |  | 1108012106 | Vodorovné nosné konštrukcie inžinierskych stavieb, prechodové dosky, výstuž z betonárskej ocele 10505 |  | T | 7.307
|  |  |  | betonárská výstuž B500 B z prílohy č. 15:7,307t=7,3070 [A] | 7.307
| 35 | 11080202 |  | Vodorovné nosné konštrukcie inžinierskych stavieb, mostné dosky z betónu železového |  | M3 | 215.156
|  |  | 1108020207 | Vodorovné nosné konštrukcie inžinierskych stavieb, mostné dosky z betónu železového, tr. C 30/37 (B 35) |  | M3 | 215.156
priečla ľavý most:
|  |  |  | 9,087m3+2,205m3+23,576m3+34,685m3+23,878m3+2,315m3+9,593m3+2,901m3=108,2400 [A] | 108.24
priečla pravý most:
|  |  |  | 9,073m3+2,220m3+23,491m3+34,359m3+23,586m3+2,206m3+9,080m3+2,901m3=106,9160 [B] | 106.916
|  |  |  | Spolu: A+B=215,1560 [C] | 215.156
| 36 | 11080211 |  | Vodorovné nosné konštrukcie inžinierskych stavieb, mostné dosky, debnenie tradičné |  | M2 | 388.438
|  |  | 1108021101 | Vodorovné nosné konštrukcie inžinierskych stavieb, mostné dosky, debnenie tradičné drevené |  | M2 | 388.438
|  |  |  | priečle pravý most:151,331m2+15,44m2+24,147m2=190,9180 [A] | 190.918
|  |  |  | priečle ľavý most:151,789m2+15,082m2+30,649m2=197,5200 [B] | 197.52
|  |  |  | Spolu: A+B=388,4380 [C] | 388.438
| 37 | 11080221 |  | Vodorovné nosné konštrukcie inžinierskych stavieb, mostné dosky, výstuž z betonárskej ocele |  | T | 33.965
|  |  | 1108022106 | Vodorovné nosné konštrukcie inžinierskych stavieb, mostné dosky, výstuž z betonárskej ocele 10505 |  | T | 33.965
|  |  |  | betonárská výstuž B500 B, z prílohy č. :33,965t=33,9650 [A] | 33.965
| 38 | 11200101 |  | Podkladné konštrukcie, podkladné vrstvy, z betónu prostého |  | M3 | 103.072
|  |  | 1120010103 | Podkladné konštrukcie, podkladné vrstvy z betónu prostého, tr. C 12/15 (B 15) |  | M3 | 78.952
podkladný betón
|  |  |  | stojka 1:27,00*1,70*0,15=6,8850 [A] | 6.885
|  |  |  | stojka 2:27,00*1,70*0,15=6,8850 [B] | 6.885
|  |  |  | krídlo A: (3,90*5,20+(4,475+7,905)/2*4,90)*0,15=7,5917 [C] | 7.5917
|  |  |  | krídlo B: (3,90*5,20+(4,475+7,905)/2*4,90)*0,15=7,5917 [D] | 7.5917
|  |  |  | krídlo C: (3,90*5,20+(4,475+7,905)/2*4,90)*0,15=7,5917 [E] | 7.5917
|  |  |  | krídlo D: (3,90*7,00+(3,94+8,80)/2*4,90)*0,15=8,7770 [F] | 8.777
|  |  |  | prechodové dosky: 4*4,895*0,15*11,45=33,6286 [G] | 33.6286
|  |  |  | Spolu: A+B+C+D+E+F+G=78,9507 [H] | 78.9507
|  |  | 1120010106 | Podkladné konštrukcie, podkladné vrstvy z betónu prostého, tr. C 25/30 (B 30) |  | M3 | 24.12
pod schodiskové stupne
|  |  |  | schodisko pred stojkou 1:3,043m3+1,07m3=4,1130 [A] | 4.113
|  |  |  | schodisko za stojkou 2:5,737m3=5,7370 [B] | 5.737
|  |  |  | pod dlažbu z lom.kameňa:14,27m3=14,2700 [C] | 14.27
|  |  |  | Spolu: A+B+C=24,1200 [D] | 24.12
| 39 | 11200111 |  | Podkladné konštrukcie, podkladné vrstvy, debnenie tradičné |  | M2 | 50.859
|  |  | 1120011101 | Podkladné konštrukcie, podkladné vrstvy, debnenie tradičné drevené |  | M2 | 50.859
|  |  |  | stojka 1:(27,00+1,70)*2*0,15=8,6100 [A] | 8.61
|  |  |  | stojka 2:(27,00+1,70)*2*0,15=8,6100 [B] | 8.61
|  |  |  | krídlo A:(1,00+5,20+3,90+13,10+6,00+4,45)*0,15=5,0475 [C] | 5.0475
|  |  |  | krídlo B:(1,00+5,20+3,90+13,10+6,00+4,45)*0,15=5,0475 [D] | 5.0475
|  |  |  | krídlo C:(1,00+5,20+3,90+13,10+6,00+4,45)*0,15=5,0475 [E] | 5.0475
|  |  |  | krídlo D:(1,00+7,00+3,90+15,80+6,90+3,94)*0,15=5,7810 [F] | 5.781
|  |  |  | prechodové dosky:(11,45+4,87+4,87)*0,15*4=12,7140 [G] | 12.714
|  |  |  | Spolu: A+B+C+D+E+F+G=50,8575 [H] | 50.8575
| 40 | 21200116 |  | Podkladné a vedľajšie konštrukcie, výplň za oporami a protimrazové kliny zo štrkopiesku |  | M3 | 149.486
ochranný zásyp rubu stojek
|  |  |  | stojka 1:(2,653m2+2,798m2)*13,50=73,5885 [A] | 73.5885
|  |  |  | stojka 2:(2,886m2+2,736m2)*13,50=75,8970 [B] | 75.897
|  |  |  | Spolu: A+B=149,4855 [C] | 149.4855
| 41 | 21210419 |  | Spevnené plochy, dlažba z lomového kameňa |  | M2 | 143.8
|  |  |  | pod mostom, prechodové bloky, spevnenia pri vyústení žľabov hr. 150mm: 143,8m2=143,8000 [A] | 143.8
| 42 | 21250106 |  | Doplňujúce konštrukcie, zvodidlá oceľové |  | M | 72
|  |  | 2125010602 | Doplňujúce konštrukcie, zvodidlá oceľové zábradeľné |  | M | 72
- vrátane nádstavcov smerových stĺpikov a odraziek
- vrátane povrchovej úpravy, kotevné platne osadiť do vrstvy plastmalty a utesniť tmelom
|  |  |  | vonkajšie rímsy, ÚZ H2:22,0m+22,0m=44,0000 [A] | 44
|  |  |  | vnútorné rímsy, ÚZ H3:14,0m+14,0m=28,0000 [B] | 28
|  |  |  | Spolu: A+B=72,0000 [C] | 72
| 43 | 21250206 |  | Doplňujúce konštrukcie, zábradlia oceľové |  | M | 12
- vrátane povrchovej úpravy, kotevné platne osadiť do vrstvy plastmalty a utesniť tmelom
oceľové v.1,1m
|  |  |  | pravá rímsa pravého mosta:12,0m=12,0000 [A] | 12
| 44 | 21250320 |  | Doplňujúce konštrukcie, odvodnenie mostov, odvodňovače |  | KS | 4
|  |  |  | odvodňovač 500 x 300mm vrátane povrchovej úpravv:4ks=4,0000 [A] | 4
| 45 | 21250422 |  | Doplňujúce konštrukcie, dilatačné zariadenia, výplň dilatačných škár |  | M2 | 59.432
|  |  | 2125042204 | Doplňujúce konštrukcie, dilatačné zariadenia, výplň dilatačných škár z polystyrénu |  | M2 | 59.432
dilatačné škáry
|  |  |  | základy krídel: (0,73*5,88)+(0,735*6,475)+(0,735*6,14)+(0,845*6,735)+(0,783*0,325)*4+(0,8*0,34)*4=21,3614 [A] | 21.3614
|  |  |  | základy stojok: 2*((1,40*0,777)+(0,049*0,70)/2*2)=2,2442 [B] | 2.2442
|  |  |  | prechod dosky: 4*(0,24*11,15)+4*(0,18*11,15)=18,7320 [C] | 18.732
|  |  |  | rám.konštrukcia: (5,929*0,75)+(6,073*0,75)+(13,2*0,5)=15,6015 [D] | 15.6015
|  |  |  | rímsy: 0,521+0,486+0,24+0,246=1,4930 [E] | 1.493
|  |  |  | Spolu: A+B+C+D+E=59,4321 [F] | 59.4321
| 46 | 21250424 |  | Doplňujúce konštrukcie, dilatačné zariadenia, tesnenie dilatačných škár |  | M | 781.635
|  |  | 2125042401 | Doplňujúce konštrukcie, dilatačné zariadenia, tesnenie dilatačných škár asfaltovou zálievkou |  | M | 62.4
|  |  |  | pozdlz obruby rimsy: (18,60+12,60)*2=62,4000 [A] | 62.4
|  |  | 2125042403 | Doplňujúce konštrukcie, dilatačné zariadenia, tesnenie dilatačných škár polyuretánovým tmelom |  | M | 239.071
|  |  |  | rímsy: (2,714*2)+(1,216*2)+(2,825*2)+12,6=26,1100 [A] | 26.11
|  |  |  | základy stojok: (0,777+0,326)*4=4,4120 [B] | 4.412
|  |  |  | šikmé krídla: 5,88+5,88+0,343+0,325+6,475+6,475+0,325+0,342+6,14+6,14+0,34+0,325+6,735+6,735+0,23+0,325=53,0150 [C] | 53.015
|  |  |  | prechodové dosky: 4*11,15+8*0,625=49,6000 [D] | 49.6
|  |  |  | rámová konštrukcia: 13,49*4+5,929*2+6,073*2+2*13,2+0,785*2=105,9340 [E] | 105.934
|  |  |  | Spolu: A+B+C+D+E=239,0710 [F] | 239.071
|  |  | 2125042404 | Doplňujúce konštrukcie, dilatačné zariadenia, tesnenie dilatačných škár asfaltovým pásikom |  | M | 341.764
základy stojok
|  |  |  | šír. 300mm: (0,777+0,326)*4=4,4120 [A] | 4.412
|  |  |  | šír. 500mm: 13,49*8=107,9200 [B] | 107.92
šikmé krídla šír. 500mm
|  |  |  | 12,079+0,6+0,73+12,5+12,5+0,6+0,735+12,077+12,5+0,6+0,735+12,078+14,406+0,6+0,845+15+5,88+0,343+0,325+0,765+6,475+0,325+0,342+0,765+6,14+0,34+0,325+0,765+6,735+0,23+0,325+0,765=139,4300 [C] | 139.43
|  |  |  | rámová konštrukci šír. 300mm: 5,929+6,073+54,00+24,00=90,0020 [D] | 90.002
|  |  |  | Spolu: A+B+C+D=341,7640 [E] | 341.764
|  |  | 2125042405 | Doplňujúce konštrukcie, dilatačné zariadenia, tesnenie dilatačných škár gumovým pásikom |  | M | 138.4
predtesnenie
|  |  |  | pozdlz obruby rimsy: (18,60+12,60)*2=62,4000 [A] | 62.4
|  |  |  | prechodové dosky: 4*11,15+8*0,625=49,6000 [B] | 49.6
|  |  |  | rámová konštrukcia: 13,2*2=26,4000 [C] | 26.4
|  |  |  | Spolu: A+B+C=138,4000 [D] | 138.4
| 47 | 21250906 |  | Doplňujúce konštrukcie, drobné zariadenia oceľové |  | KS | 66
|  |  |  | kotevné prvky pre rímsu vrátane vývrtu s povrchovou úpravou v zmysle PD:66ks=66,0000 [A] | 66
| 48 | 21251006 |  | Doplňujúce konštrukcie, podperné konštrukcie mostov oceľové |  | M3 | 1770.45
|  |  | 2125100602 | Doplňujúce konštrukcie, podperné konštrukcie mostov oceľové ťažké |  | M3 | 1770.45
|  |  |  | obostavaný priestor pod N.K.: 29,00*11,10*5,50=1 770,4500 [A] | 1770.45
45.22.38 |  |  |  | KOMPLETOVANIE A MONTÁŽ PREFABRIKOVANÝCH KONŠTRUKCIÍ
| 49 | 15090102 |  | Schodiskové konštrukcie plošné, z dielcov železobetónových |  | M3 | 8.797
prefabrikované schodiskové stupne vr. podest
|  |  |  | pred stojkou 1:33ks*0,1125m3=3,7125 [A] | 3.7125
|  |  |  | za stojkou 2: 32ks*0,0935m3=2,9920 [B] | 2.992
|  |  |  | za stojkou 2 - podesty:1,5m3+0,5916m3=2,0916 [C] | 2.0916
|  |  |  | Spolu: A+B+C=8,7961 [D] | 8.7961
45.23.13 |  |  |  | PRÁCE NA STAVBE MIESTNYCH POTRUBNÝCH VEDENÍ VODY A KANALIZÁCIE
| 50 | 27070401 |  | Chráničky, rúry plastové, nedelené |  | M | 37.2
|  |  | 2707040101 | Chráničky, rúry plastové, nedelené do D 219 mm |  | M | 37.2
|  |  |  | káblové chráničky DN80 v rímsách: 18,6m*2=37,2000 [A] | 37.2
45.23.32 |  |  |  | PRÁCE NA VRCHNEJ STAVBE DIAĽNÍC, CIEST, ULÍC, CHODNÍKOV A NEKRYTÝCH PARKOVÍSK
| 51 | 22030330 |  | Podkladné a krycie vrstvy z asfaltových zmesí, bitúmenové postreky, nátery,posypy spojovací postrek |  | M2 | 567
|  |  | 2203033004 | Podkladné a krycie vrstvy z asfaltových zmesí, bitúmenové postreky, nátery,posypy spojovací postrek z modifikovanej emulzie |  | M2 | 567
|  |  |  | 11,25*12,60*2*2=567,0000 [A] | 567
| 52 | 22030334 |  | Podkladné a krycie vrstvy z asfaltových zmesí, bitúmenové postreky, nátery,posypy posyp podkladu alebo krytu |  | M2 | 283.5
|  |  | 2203033402 | Podkladné a krycie vrstvy z asfaltových zmesí, bitúmenové postreky, nátery,posypy posyp podkladu alebo krytu predobalenou drvou |  | M2 | 283.5
|  |  |  | fr.4/8, na liatý asfalt:11,25*12,60*2=283,5000 [A] | 283.5
| 53 | 22030641 |  | Podkladné a krycie vrstvy z asfaltových zmesí, bitúmenové vrstvy, asfaltový koberec mastixový |  | M3 | 11.34
|  |  | 2203064101 | Podkladné a krycie vrstvy z asfaltových zmesí, bitúmenové vrstvy, asfaltový koberec mastixový triedy I |  | M3 | 11.34
|  |  |  | modifikovaný SMA 11 PMB: 11,25*12,60*0,04*2=11,3400 [A] | 11.34
| 54 | 22030643 |  | Podkladné a krycie vrstvy z asfaltových zmesí, bitúmenové vrstvy, asfaltový koberec drenážny |  | M2 | 11.13
|  |  | 2203064302 | Podkladné a krycie vrstvy z asfaltových zmesí, bitúmenové vrstvy, asfaltový koberec drenážny z plastbetónu |  | M2 | 11.13
|  |  |  | drenážný plastbetón, drenážný kanálik: 9,94 [A] | 9.94
|  |  |  | okolo odvodnovacov: 1,19 [B] | 1.19
|  |  |  | Spolu: A+B=11,2600 [C] | 11.13
| 55 | 22030744 |  | Podkladné a krycie vrstvy z asfaltových zmesí, liaty asfalt, cestný |  | M3 | 12.758
|  |  | 2203074404 | Podkladné a krycie vrstvy z asfaltových zmesí, liaty asfalt cestný jemnozrnný modifikovaný |  | M3 | 12.758
|  |  |  | MA 16 PMB: 11,25*12,60*0,045*2=12,7575 [A] | 12.7575
| 56 | 22040751 |  | Kryty dláždené,chodníkov komunikácií,rigolov - vyplnenie škár asfaltovou zálievkou |  | M | 45
dilatačná škára vo vozovke za koncom prechodových oblastí
|  |  |  | 4*11,25=45,0000 [A] | 45
| 57 | 22250184 |  | Doplňujúce konštrukcie, zábradlie plastové |  | M | 81.51
|  |  | 2225018401 | Doplňujúce konštrukcie, zábradlie plastové, na mostoch a múroch |  | M | 81.51
kompozitné v.1,1m
- vrátane povrchovej úpravy, kotevné platne osadiť do vrstvy plastmalty a utesniť tmelom
|  |  |  | pri schodiskách: 16,63m+15,2m=31,8300 [A] | 31.83
|  |  |  | na šikmých krídlách:10,905+13,05+10,94+10,835+0,97+1,035+0,975+0,97=49,6800 [B] | 49.68
|  |  |  | Spolu: A+B=81,5100 [C] | 81.51
| 58 | 22250570 |  | Doplňujúce konštrukcie, značky staničenia a geodetické body, meračské značky |  | KS | 20
|  |  |  | klincové značky na rímsach:12ks=12,0000 [A] | 12
|  |  |  | čapove znacky na oporach:8ks=8,0000 [B] | 8
|  |  |  | Spolu: A+B=20,0000 [C] | 20
| 59 | 22250671 |  | Doplňujúce konštrukcie, zvislé dopravné značky, normálny rozmer alebo zväčšený rozmer |  | KS | 4
|  |  |  | evidenčné číslo mosta:2ks=2,0000 [A] | 2
|  |  |  | identifikačné číslo mosta:2ks=2,0000 [B] | 2
|  |  |  | Spolu: A+B=4,0000 [C] | 4
| 60 | 22250674 |  | Doplňujúce konštrukcie, zvislé dopravné značky, stĺpiky |  | KS | 2
|  |  | 2225067401 | Doplňujúce konštrukcie, zvislé dopravné značky, stĺpiky oceľové |  | KS | 2
|  |  |  | 2ks=2,0000 [A] | 2
| 61 | 22250980 |  | Doplňujúce konštrukcie, obrubníky chodníkové |  | M | 166.26
|  |  | 2225098001 | Doplňujúce konštrukcie, obrubníky chodníkové betónové |  | M | 166.26
|  |  |  | schodiská, prechodové bloky ríms, dlažba pod mostom: 166,26m=166,2600 [A] | 166.26
| 62 | 22251083 |  | Doplňujúce konštrukcie, dilatačné škáry rezané |  | M | 45
|  |  | 2225108301 | Doplňujúce konštrukcie, dilatačné škáry rezané priečne |  | M | 45
dilatačná škára vo vozovke za koncom prechodových oblastí
|  |  |  | 4*11,25=45,0000 [A] | 45
| 63 | 22251161 |  | Doplňujúce konštrukcie, otvorené žľaby z betónových tvárnic |  | M | 93.8
|  |  | 2225116102 | Doplňujúce konštrukcie, otvorené žľaby z betónových tvárnic š. nad 500 mm |  | M | 93.8
|  |  |  | sklzy zo žlaboviek šír. 600mm vrátane beton. lôžka: 93,80 [A] | 93.8
45.26.14 |  |  |  | IZOLAČNÉ PRÁCE PROTI VODE
| 64 | 61010101 |  | Izolácie proti vode a zemnej vlhkosti, bežných konštrukcií náterivami a tmelmi |  | M2 | 1213.048
|  |  | 6101010101 | Izolácie proti vode a zemnej vlhkosti, bežných konštrukcií náterivami a tmelmi na ploche vodorovnej |  | M2 | 259.405
1x penetračný + 2x asfaltový
|  |  |  | prechodové dosky: 11,15*5,025*4=224,1150 [A] | 224.115
|  |  |  | základy stojok: 13,49*0,327*8=35,2898 [B] | 35.2898
|  |  |  | Spolu: A+B=259,4048 [C] | 259.4048
|  |  | 6101010102 | Izolácie proti vode a zemnej vlhkosti, bežných konštrukcií náterivami a tmelmi na ploche zvislej |  | M2 | 953.643
1x penetračný + 2x asfaltový
|  |  |  | základy stojok: 4*((1,4m*0,777m)+(0,049m*0,7m)/2*2)+13,49m*0,777m*8=88,3422 [A] | 88.3422
šikmé krídla
|  |  |  | krídlo A:22,726m2+39,135m2+43,231m2+1,823m2=106,9150 [B] | 106.915
|  |  |  | krídlo B:22,727m2+39,135m2+50,437m2+3,842m2=116,1410 [C] | 116.141
|  |  |  | krídlo C:22,724m2+38,99m2+44,637m2+1,654m2=108,0050 [D] | 108.005
|  |  |  | krídlo D:25,762m2+44,969m2+67,921m2+5,359m2=144,0110 [E] | 144.011
|  |  |  | prechodové dosky: 11,45*0,28*4+1,398m2*8=24,0080 [F] | 24.008
stojky vr.krídel
|  |  |  | stojka 1:151,92m2+29,371m2=181,2910 [G] | 181.291
|  |  |  | stojka 2:155,428m2+29,502m2=184,9300 [H] | 184.93
|  |  |  | Spolu: A+B+C+D+E+F+G+H=953,6432 [I] | 953.6432
| 65 | 61010103 |  | Izolácie proti vode a zemnej vlhkosti, bežných konštrukcií fóliami |  | M2 | 132.462
|  |  | 6101010301 | Izolácie proti vode a zemnej vlhkosti, bežných konštrukcií fóliami na ploche vodorovnej |  | M2 | 132.462
izolačná fólia v prechodovej oblasti
|  |  |  | 27,00*(2,424+2,482)=132,4620 [A] | 132.462
| 66 | 61010502 |  | Izolácie proti vode a zemnej vlhkosti, mostoviek pásmi |  | M2 | 446.288
|  |  | 6101050201 | Izolácie proti vode a zemnej vlhkosti, mostoviek pásmi na ploche vodorovnej |  | M2 | 446.288
|  |  |  | mostovka (1m pretiahnutý na prechod.dosku): 12,60*27,00+11,15*4,00=384,8000 [A] | 384.8
|  |  |  | ochrana pod rímsou: (1,35+1,09+1,09+1,35)*12,60=61,4880 [B] | 61.488
|  |  |  | Spolu: A+B=446,2880 [C] | 446.288
| 67 | 61010505 |  | Izolácie proti vode a zemnej vlhkosti, mostoviek ochrannými a podkladnými textíliami |  | M2 | 1162.164
|  |  | 6101050501 | Izolácie proti vode a zemnej vlhkosti, mostoviek ochrannými a podkladnými textíliami na ploche vodorovnej |  | M2 | 132.462
|  |  |  | 600g/m2, ochrana izolačnej fólie v prechodovej oblasti:27,00*(2,424+2,482)=132,4620 [A] | 132.462
|  |  | 6101050502 | Izolácie proti vode a zemnej vlhkosti, mostoviek ochrannými a podkladnými textíliami na ploche zvislej |  | M2 | 1029.702
600g/m2
základy
|  |  |  | krídlo A: (9,976m+13,078m)/2*6,9m + (7,434m*1,413m)/2 + (9,98m+6,9m+13,08m+1,39m+7,43m)*1,0m=123,5684 [A] | 123.5684
|  |  |  | krídlo B: (9,976m+13,078m)/2*6,9m + (7,434m*1,413m)/2 + (9,98m+6,9m+13,08m+1,39m+7,43m)*1,0m=123,5684 [B] | 123.5684
|  |  |  | krídlo C: (9,976m+13,078m)/2*6,9m + (7,434m*1,413m)/2 + (9,98m+6,9m+13,08m+1,39m+7,43m)*1,0m=123,5684 [C] | 123.5684
|  |  |  | krídlo D: (15,948m+10,949m)/2*6,9m + (8,414m*1,305m)/2+(10,95m+8,41m+1,35m+15,95m+6,9m)*1,0m=141,8448 [D] | 141.8448
krídla
|  |  |  | krídlo A:43,231m2+1,823m2=45,0540 [E] | 45.054
|  |  |  | krídlo B:50,437m2+3,842m2=54,2790 [F] | 54.279
|  |  |  | krídlo C:44,637m2+1,654m2=46,2910 [G] | 46.291
|  |  |  | krídlo D:67,921m2+5,539m2=73,4600 [H] | 73.46
stojky
|  |  |  | stojka 1: 121,352m2=121,3520 [I] | 121.352
|  |  |  | stojka 2:117,844m2=117,8440 [J] | 117.844
|  |  |  | krídla:58,873m2=58,8730 [K] | 58.873
|  |  |  | Spolu: A+B+C+D+E+F+G+H+I+J+K=1 029,7030 [L] | 1029.703
45.26.22 |  |  |  | ZÁKLADOVÉ PRÁCE A VŔTANIE VODNÝCH STUDNÍ
| 68 | 02010201 |  | Zlepšovanie základovej pôdy, lôžko pre trativody a vankúše pod základy, z kameniva |  | M3 | 352.649
|  |  | 0201020101 | Zlepšovanie základovej pôdy, lôžko pre trativody a vankúše pod základy, z kameniva, štrkopiesku triedeného |  | M3 | 352.649
štrkopieskový vankúš
|  |  |  | krídlo A: (9,976m+13,078m)/2*6,9m + (7,434m*1,413m)/2*1,0m=84,7884 [A] | 84.7884
|  |  |  | krídlo B: (9,976m+13,078m)/2*6,9m + (7,434m*1,413m)/2*1,0m=84,7884 [B] | 84.7884
|  |  |  | krídlo C: (9,976m+13,078m)/2*6,9m + (7,434m*1,413m)/2*1,0m=84,7884 [C] | 84.7884
|  |  |  | krídlo D: (15,948m+10,949m)/2*6,9m + (8,414m*1,305m)/2*1,0m=98,2848 [D] | 98.2848
|  |  |  | Spolu: A+B+C+D=352,6500 [E] | 352.65
| 69 | 02010221 |  | Zlepšovanie základovej pôdy, lôžko pre trativody a vankúše pod základy, z betónu prosteho |  | M3 | 6.706
betón C12/15 pod drenáž
|  |  |  | stojka 1: (0,731+0,52)/2*7,035*0,2+(0,52+0,714)/2*6,455*0,2+(0,731+0,52)/2*7,055*0,2+(0,52+0,714)/2*6,435*0,2=3,3533 [A] | 3.3533
|  |  |  | stojka 2: (0,731+0,52)/2*7,035*0,2+(0,52+0,714)/2*6,455*0,2+(0,731+0,52)/2*7,055*0,2+(0,52+0,714)/2*6,435*0,2=3,3533 [B] | 3.3533
|  |  |  | Spolu: A+B=6,7066 [C] | 6.7066
| 70 | 02010309 |  | Zlepšovanie základovej pôdy, trativody kompletné z potrubia plastického |  | M | 57.394
|  |  | 0201030906 | Zlepšovanie základovej pôdy, trativody kompletné z potrubia plastického D 160 mm |  | M | 53.994
|  |  |  | (6,465+7,032+7,065+6,435)*2=53,9940 [A] | 53.994
|  |  | 0201030908 | Zlepšovanie základovej pôdy, trativody kompletné z potrubia plastického D 200 mm |  | M | 3.4
|  |  |  | vyvedenie odvodnenia cez stojky: 4*0,85m=3,4000 [A] | 3.4
| 71 | 02010521 |  | Zlepšovanie základovej pôdy, drenážne vrstvy z betónu prosteho |  | M3 | 2.16
|  |  | 0201052101 | Zlepšovanie základovej pôdy, drenážne vrstvy z betónu prosteho drenážneho |  | M3 | 2.16
|  |  |  | obetonovanie drenážnej rúrky: 53,994*0,04m2=2,1598 [A] | 2.1598
| 72 | 02020672 |  | Vrty pre pilóty, tr.horniny II |  | M | 293.72
|  |  | 0202067206 | Vrty pre pilóty, tr.horniny II, D nad 850 do 1050 mm |  | M | 293.72
vrty priemeru 900mm vtátane hluch. vrtania
|  |  |  | stojka 1: 10,36m*14=145,0400 [A] | 145.04
|  |  |  | stojka 2: 10,62m*14=148,6800 [B] | 148.68
|  |  |  | Spolu: A+B=293,7200 [C] | 293.72
| 73 | 02040222 |  | Pilóty betónované na mieste s vytiahnutím pažnice, beton železový |  | M3 | 186.762
|  |  | 0204022202 | Pilóty betónované na mieste s vytiahnutím pažnice, beton železový C 25/30 |  | M3 | 186.762
|  |  |  | stojka 1: 10,36m*3,14*0,45*0,45*14=92,2237 [A] | 92.2237
|  |  |  | stojka 2: 10,62m*3,14*0,45*0,45*14=94,5382 [B] | 94.5382
|  |  |  | Spolu: A+B=186,7619 [C] | 186.7619
"položka vrátane vš. skúšok pilôt - viď popis"
- zaťažovacia - nesyst. skúška: zriadenie 2ks nesystémových skúšobných pilôt vrátane technológie zaťažovacej skúšky , prípadne pomocných pilôt (pomoc. konštrukcií)
- vrátane skúšky pilôt:
PIT skúška pilôt: 28ks
CHA skúška pilôt: 2ks
| 74 | 02040223 |  | Pilóty betónované na mieste s vytiahnutím pažnice, betonárska výstuž |  | T | 12.828
|  |  | 0204022304 | Pilóty betónované na mieste s vytiahnutím pažnice, betonárska výstuž 10 505 |  | T | 12.828
|  |  |  | betonárská výstuž B500 B z prílohy č. :12,828t=12,8280 [A] | 12.828
45.44.20 |  |  |  | NANÁŠANIE OCHRANNÝCH VRSTIEV - MALIARSKE A NATIERAČSKÉ PRÁCE
| 75 | 84010807 |  | Náter omietok a betónových povrchov, farba epoxidová |  | M2 | 339.948
|  |  | 8401080703 | Náter omietok a betónových povrchov, farba epoxidová, mostoviek |  | M2 | 339.948
|  |  |  | zapečatenie mostovky: 12,60*13,49*2=339,9480 [A] | 339.948