## 115-02_bez vozovky (zem. práce)
ČASŤ STAVBY : |  |  |  | 115-02 Prístupové cesty v k.ú.Zdoba, km 1,470- KÚ_bez vozovky all (zem . práce)
KS: |  |  |  | 2111
POLOŽKA |  |  |  | VÝKAZ VÝMER |  | M.J. | MNOŽ.
Č. | KÓD KP | KÓD SP | KÓD SPP
| 45.11.12 |  |  | ÚPRAVA STAVENISKA A VYČISŤOVACIE PRÁCE
1 |  | 01010104 |  | Pripravné práce, odstránenie porastov mačiny |  | m2 | 162
|  |  | 0101010401 | Pripravné práce, odstránenie porastov mačiny hr. do 100 mm |  | m2 | 162
|  |  |  | odstranenie mačiny hr.0,1m: 162m2= | 162
2 |  | 01010502 |  | Pripravné práce, úprava zemín vápnom |  | m3 | 89.7
|  |  | 0101050207 | Pripravné práce, úprava zemín vápnom, tr. horniny 1-4 |  | m3
sanácie
|  |  |  | 299*0,3= | 89.7
3 |  | 01060202 |  | Premiestnenie , vodorovné do 1 000 m |  | m3 | 16.2
|  |  | 0106020208 | Premiestnenie vodorovné do 1 000 m, mačiny |  | m3 | 16.2
|  |  |  | odstranenie mačiny hr.0,1m: 162m2= | 16.2
| 45.11.20 |  |  | VÝKOPOVÉ ZEMNÉ PRÁCE A PRESUN ZEMÍN
4 |  | 01020101 |  | Odkopávky a prekopávky humóznej vrstvy, ornice |  | m3 | 40.95
|  |  | 0102010101 | Odkopávky a prekopávky humóznej vrstvy, ornice tr.horniny 1-2 |  | m3 | 40.95
ornica z odhumusovania
5 |  | 01020400 |  | Odkopávky a prekopávky komunikácií,železníc,plôch |  | m3 | 155.68
|  |  | 0102040007 | Odkopávky a prekopávky komunikácií,železníc,plôch, tr. horniny 1-4 |  | m3 | 155.68
|  |  |  | výkop ostatné: | 70
|  |  |  | výkop priepust: | 85.68
155.68
6 |  | 01040100 |  | Konštrukcie z hornín - skládky |  | m3 | 81.64
|  |  | 104010007 | Konštrukcie z hornín - skládky tr.horniny 1-4 |  | m3 | 81.64
|  |  |  | uloženie zeminy na medziskládku: | 81.64
|  |  |  | uloženie zeminy natrvalú skládku: | 0
81.64
7 |  | 01040202 |  | Konštrukcie z hornín - násypy so zhutnením |  | m3 | 50
|  |  | 0104020202 | Konštrukcie z hornín - násypy so zhutnením zo zemín nesúdržných |  | m3 | 50
|  |  |  | vhodnosť (využiteľnosť) odkopanej zeminy do násypu = 100% vykopanú zeminu treba vápniť) | 50
50
8 |  | 01040402 |  | Konštrukcie z hornín - zásypy so zhutnením |  | m3 | 31.64
|  |  | 0104040207 | Konštrukcie z hornín - zásypy so zhutnením, tr. horniny 1-4 |  | m3 | 31.64
"z vhodnej zeminy do násypu"
|  |  |  | priepusty: | 31.64
9 |  | 01060202 |  | Premiestnenie vodorovné do 1 000 m |  | m3 | 163.28
|  |  | 0106020201 | Premiestnenie výkopku resp. rúbaniny, vodorovné do 1 000 m, tr. horniny 1-4 |  | m3 | 163.28
|  |  |  | - odvoz na medziskládku do 1 km | 81.64
|  |  |  | - dovoz z medziskládky do 1 km | 81.64
163.28
10 |  | 01060203 |  | Premiestnenie vodorovné do 3 000 m |  | m3 | 74.04
|  |  | 0106020301 | Premiestnenie výkopku resp. rúbaniny vodorovné do 3 000 m, tr. horniny 1-4 |  | m3 | 74.04
|  |  |  | - odvoz prebytku výkopu v rámci stavby | 74.04
11 |  | 01060700 |  | Premiestnenie nakladanie, prekladanie, vykladanie |  | m3 | 81.64
|  |  | 0106070007 | Premiestnenie výkopku resp. rúbaniny, nakladanie, prekladanie, vykladanie tr. horniny 1-4 |  | m3 | 81.64
nakladanie výkopku z medziskládky na sp. Zásyp, resp. do násypového telesa
12 |  | 01080102 |  | Povrchové úpravy terénu, úprava pláne so zhutnením v násypoch |  | m2 | 290
|  |  | 0108010201 | Povrchové úpravy terénu, úprava pláne so zhutnením v násypoch, tr.horniny 1-4 |  | m2 | 290
|  |  |  | úprava konštrukčnej pláne v násype: | 290
13 |  | 01080300 |  | Povrchové úpravy terénu, úprava podložia |  | m2 | 299
|  |  | 0108030001 | Povrchové úpravy terénu, úprava podložia, tr.horniny 1-4 |  | m2 | 299
|  |  |  | zhutnenie podložia pod násyp : 299,00m2= | 299
14 |  | 01080402 |  | Povrchové úpravy terénu, svahovanie v násypoch |  | m2 | 60
|  |  | 0108040201 | Povrchové úpravy terénu, svahovanie v násypoch, tr.horniny 1-4 |  | m2 | 60
|  |  |  | úprava svahov násypu do požadovaného sklonu: | 60
| 45.11.23 |  |  | VYPLŇOVANIE A REKULTIVAČNÉ PRÁCE
15 |  | 01040100 |  | Konštrukcie z hornín - skládky |  | m3 | 28.95
|  |  | 104010007 | Konštrukcie z hornín - skládky tr.horniny 1-4 |  | m3 | 28.95
|  |  |  | ornica z odhumusovania na medziskládku, prebytok sa odovzdá na zúrodnenie pozemkov | 28.95
16 |  | 01060202 |  | Premiestnenie vodorovné do 1 000 m |  | m3 | 52.95
|  |  | 0106020201 | Premiestnenie výkopku resp. rúbaniny, vodorovné do 1 000 m, tr. horniny 1-4 |  | m3 | 52.95
|  |  |  | odvoz ornice z odhumusovania na medziskládku : 136,5m2*0,3= | 40.95
dovoz ornice na sp. zahumusovanie
|  |  |  | 60m2*0,2= | 12
|  |  |  | spolu | 52.95
17 |  | 01060700 |  | Premiestnenie - nakladanie, prekladanie, vykladanie |  | m3 | 12
|  |  | 0106070007 | Premiestnenie výkopku resp. rúbaniny - nakladanie, prekladanie, vykladanie, tr. horniny 1-4 |  | m3 | 12
|  |  |  | nakladanie ornice na depónii pre sp. zahumusovanie: | 12
18 |  | 01080501 |  | Povrchové úpravy terénu, úpravy povrchov rozprestretím ornice |  | m2 | 60
|  |  | 0108050102 | Povrchové úpravy terénu, úpravy povrchov rozprestretím ornice na svahu |  | m2 | 60
|  |  |  | svahovanie telesa v násype:hr. 200mm:60m2= | 60
19 |  | 01080503 |  | Povrchové úpravy terénu, úpravy povrchov založením trávnika hydroosevom |  | m2 | 60
|  |  | 0108050301 | Povrchové úpravy terénu, úpravy povrchov založením trávnika hydroosevom na ornicu | 60 | m2 | 60
20 |  | 01080811 |  | Povrchové úpravy terénu, sadenie, presádzanie, ošetrovanie, ochrana trávnika |  | m2 | 60
|  |  | 0108081102 | Povrchové úpravy terénu, sadenie, presádzanie, ošetrovanie, ochrana trávnika na svahu | 60 | m2 | 60
| 45.23.31 |  |  | STAVEBNÉ PRÁCE NA VÝSTAVBE DIAĽNÍC, CIEST, CHODNÍKOV A NEKRYTÝCH PARKOVÍSK
21 |  | 22250162 |  | Doplňujúce konštrukcie, zábradlie kovové |  | m | 10.64
|  |  | 2225016202 | Doplňujúce konštrukcie, zábradlie kovové, cestné |  | m | 10.64
|  |  |  | priepust v km 0,154, výška 1100mm: | 10.64
22 |  | 22251386 |  | Doplňujúce konštrukcie, priepusty, hospodárske prejazdy z rúr železobetónových |  | m | 9.9
|  |  | 2225138602 | Doplňujúce konštrukcie, priepusty, hospodárske prejazdy z rúr železobetónových DN nad 600 mm do 1600 mm |  | m
|  |  |  | priepust v km 0,154 - žb rám, vrátane podkladných konštrukcií, 10 ks, (rozmery 2000/1000/990) : | 9.9
| 45.23.33 |  |  | PRÁCE NA SPODNEJ STAVBE DIAĽNÍC, CIEST, ULÍC A CHODNÍKOV
23 |  | 11250602 |  | Doplňujúce konštrukcie, čelá priepustov a výuste, z betónu železového |  | M3 | 2
|  |  | 1125060207 | Doplňujúce konštrukcie, čelá priepustov a výuste, z betónu železového tr. C 30/37 (B 35) |  | M3 | 2
|  |  |  | priepust v km 0,154, čelá + rímsy z betónu železového: | 2
24 |  | 11250611 |  | Doplňujúce konštrukcie, čelá priepustov a výuste, debnenie tradičné |  | m2 | 6
|  |  | 1125061101 | Doplňujúce konštrukcie, čelá priepustov a výuste, debnenie tradičné drevené |  | m2 | 6
25 |  | 11250621 |  | Doplňujúce konštrukcie, čelá priepustov a výuste, výstuž z betonárskej ocele |  | t | 0.74717
|  |  | 1125062106 | Doplňujúce konštrukcie, čelá priepustov a výuste, výstuž z betonárskej ocele 10505 |  | t | 0.57021
|  |  |  | čelá na vtoku a výtoku: 247,796kg= | 0.24779
|  |  |  | rímsy na vtoku a výtoku: 322,420kg= | 0.32242
0.57021
|  |  | 1125072107 | Doplňujúce konštrukcie, vtokové nádržky, výstuž zo zváraných sietí |  | t | 0.17696
|  |  |  | siet na vtoku a výtoku: 176,96kg= | 0.17696
| 45.26.14 |  |  | IZOLAČNÉ PRÁCE PROTI VODE
26 |  | 61010101 |  | Izolácie proti vode a zemnej vlhkosti, bežných konštrukcií náterivami a tmelmi |  | m2 | 101
|  |  | 6101010101 | Izolácie proti vode a zemnej vlhkosti, bežných konštrukcií náterivami a tmelmi na ploche vodorovnej |  | m2 | 101
| 45.26.22 |  |  | ZÁKLADOVÉ PRÁCE A VŔTANIE VODNÝCH STUDNÍ
27 |  | 02010553 |  | Zlepšovanie základovej pôdy, drenážne vrstvy z geosyntetického materiálu |  | m2 | 100.766
|  |  | 0201055301 | Zlepšovanie základovej pôdy, drenážne vrstvy z geosyntetického materiálu - geotextílií |  | m2 | 100.766
|  |  |  | separačno - filtračná geotextília pod priepust: (1,5+0,27+1)*2*9,9+2,3*6*2+9,16*2m2= | 100.766

## 115-02_vozovka
ČASŤ STAVBY : |  |  | 115-02 Prístupové cesty v k.ú.Zdoba, km 1,470- KÚ_vozovka
KS: |  |  |  | 2111
POLOŽKA |  |  |  | VÝKAZ VÝMER |  | M.J. | MNOŽ.
Č. | KÓD KP | KÓD SP | KÓD SPP
| 45.23.32 |  |  | PRÁCE NA VRCHNEJ STAVBE DIAĽNÍC (OKREM VISUTÝCH), CIEST, ULÍC, CHODNÍKOV A NEKRYTÝCH PARKOVÍSK
1 |  | 22030829 |  | Podkladné a krycie vrstvy z asfaltových zmesí pre obnovu a údržbu, živičné postreky, nátery |  | m2 | 215.5
"konštrukcia vozovky "
|  |  |  | dvojvrstvový náter N2V 0,9 kg/m2: 215,5m2= | 215.5
| 45.23.33 |  |  | PRÁCE NA SPODNEJ STAVBE DIAĽNÍC, CIEST, ULÍC A CHODNÍKOV
2 |  | 22030125 |  | Podkladné a krycie vrstvy z asfaltových zmesí, prelievané makadamom |  | m3 | 18.102
|  |  | 2203012503 | Podkladné a krycie vrstvy z asfaltových zmesí, prelievané makadamom asfaltovým vsypným |  | m3 | 18.102
"konštrukcia vozovky "
|  |  |  | vsypný makadam VM:HDK fr. 32-63, hr. 80 mm: 226,275m2*0,08m= | 18.102
3 |  | 22010104 |  | Podkladné a krycie vrstvy bez spojiva nestmelené, štrkodrva |  | m3 | 67
"konštrukcia vozovky "
|  |  |  | nestmelená vrstva zo štrkodrvy Cdeklar; 63 Ge, s rozprestretím a zhutnením, po zhutnení hr. min. 250mm: 268,2m2* 0,25= | 67
4 |  | 22010201 |  | Podkladné a krycie vrstvy bez spojiva, spevnenie krajníc zo zeminy |  | m3 | 5
|  |  | 2201020101 | Podkladné a krycie vrstvy bez spojiva, spevnenie krajníc zo zeminy so zhutnením |  | m3 | 5
|  |  |  | dosypávka krajnice: 5m3= | 5
5 |  | 22010204 |  | Podkladné a krycie vrstvy bez spojiva, spevnenie krajníc, štrkodrva |  | m3 | 3.2
|  |  |  | spevnenie krajnice štrkodrvov fr. 0-32, hr.100 mm: 32m2*0,1= | 3.2