## Sheet1
Časť stavby: |  |  | SO 233-00 | OPORNÝ MÚR V KM 22,820 R2 VPRAVO
Klasifikácia stavby:
Klasifikácia | Číslo položky |  |  | Výkaz konštrukcií a pracovných činností |  | M.j. | Množstvo
produkcie | p.č. | položka | podpoložka | výkaz | výmera
45.11.20 |  |  |  | VÝKOPOVÉ ZEMNÉ PRÁCE A PRESUN ZEMÍN
| 1 | 01010301 |  | Pripravné práce, čerpanie vody gravitačnými studňami |  | HOD | 112
|  |  | 0101030101 | Pripravné práce, čerpanie vody gravitačnými studňami do 500 l/min |  | HOD | 112
|  |  |  | 2*7*8=112,0000 [A] | 112
| 2 | 01020101 |  | Odkopávky a prekopávky humóznej vrstvy ornice |  | M3 | 53
|  |  | 0102010101 | Odkopávky a prekopávky humóznej vrstvy ornice tr. horniny 1-2 |  | M3 | 53
|  |  |  | 265,0m2*0,20=53,0000 [A] | 53
| 3 | 01030102 |  | Hĺbené vykopávky jám nezapažených |  | M3 | 1200
|  |  | 0103010207 | Hĺbené vykopávky jám nezapažených, tr. horniny 1-4 |  | M3 | 1200
|  |  |  | 1200,0m3=1 200,0000 [A] | 1200
| 4 | 01040100 |  | Konštrukcie z hornín - skládky |  | M3 | 1763.639
|  |  | 0104010007 | Konštrukcie z hornín - skládky tr.horniny 1-4 |  | M3 | 1763.639
uloženie na medziskládku
|  |  |  | zemina z výkopov: 1200,0m3=1 200,0000 [A] | 1200
|  |  |  | zobratá ornica: 53,0m3=53,0000 [B] | 53
uloženie na trvalů
|  |  |  | nevhodná zemina z vývrtu pilót: 840,00*3,14*0,44*0,44=510,6394 [C] | 510.6394
|  |  |  | Spolu: A+B+C=1 763,6394 [D] | 1763.6394
| 5 | 01040402 |  | Konštrukcie z hornín - zásypy so zhutnením |  | M3 | 600
|  |  | 0104040207 | Konštrukcie z hornín - zásypy so zhutnením, tr. horniny 1-4 |  | M3 | 600
|  |  |  | zpätný zásyp: 600,0m3=600,0000 [A] | 600
| 6 | 01040502 |  | Konštrukcie z hornín - obsypy so zhutnením |  | M3 | 388
|  |  | 0104050203 | Konštrukcie z hornín - obsypy so zhutnením, tr.horniny 4 |  | M3 | 258
|  |  |  | štrkopieskový ochranný obsyp: 258,0m3=258,0000 [A] | 258
|  |  | 0104050207 | Konštrukcie z hornín - obsypy so zhutnením, tr. horniny 1-4 |  | M3 | 130
|  |  |  | svahové kužele: 130,0m3=130,0000 [A] | 130
| 7 | 01060202 |  | Premiestnenie , vodorovné do 1 000 m |  | M3 | 1983
|  |  | 0106020201 | Premiestnenie výkopku resp. rúbaniny, vodorovné do 1 000 m, tr. horniny 1-4 |  | M3 | 1983
na medziskládku
|  |  |  | zemina z výkopov: 1200,0m3=1 200,0000 [A] | 1200
|  |  |  | zobratá ornica: 53,0m3=53,0000 [B] | 53
z mezdiskládky
|  |  |  | zemina pre zásyp a obsyp: 600,0m3+130,0m3=730,0000 [C] | 730
|  |  |  | Spolu: A+B+C=1 983,0000 [D] | 1983
| 8 | 01060204 |  | Premiestnenie vodorovné nad 5 000 m |  | M3 | 510.639
|  |  | 0106020401 | Premiestnenie výkopku resp. rúbaniny, vodorovné nad 5 000 m, tr. horniny 1-4 |  | M3 | 510.639
na trvalú skládku
|  |  |  | nevhodná zemina z vývrtu pilót: 840,00*3,14*0,44*0,44=510,6394 [A] | 510.6394
| 9 | 01060700 |  | Premiestnenie - nakladanie, prekladanie, vykladanie |  | M3 | 730
|  |  | 0106070007 | Premiestnenie výkopku resp. rúbaniny - nakladanie, prekladanie, vykladanie, tr. horniny 1-4 |  | M3 | 730
|  |  |  | na medziskládke pre zásyp a obsyp: 600,0m3+130,0m3=730,0000 [A] | 730
45.11.23 |  |  |  | VYPLŇOVANIE A REKULTIVAČNÉ PRÁCE
| 10 | 01080501 |  | Povrchové úpravy terénu, úpravy povrchov rozprestretím ornice |  | M2 | 265
|  |  | 0108050101 | Povrchové úpravy terénu, úpravy povrchov rozprestretím ornice na rovine |  | M2 | 265
|  |  |  | hr. 150mm: 265,0m2=265,0000 [A] | 265
| 11 | 01080503 |  | Povrchové úpravy terénu, úpravy povrchov založením trávnika hydroosevom |  | M2 | 265
|  |  | 0108050301 | Povrchové úpravy terénu, úpravy povrchov založením trávnika hydroosevom na ornicu |  | M2 | 265
|  |  |  | 265,0m2=265,0000 [A] | 265
| 12 | 01080811 |  | Povrchové úpravy terénu, sadenie, presádzanie, ošetrovanie, ochrana trávnika |  | M2 | 265
|  |  | 0108081102 | Povrchové úpravy terénu, sadenie, presádzanie, ošetrovanie, ochrana trávnika na svahu | 265 | M2 | 265
45.11.25 |  |  |  | PRESUN ZEMÍN
| 13 | 01060202 |  | Premiestnenie , vodorovné do 1 000 m |  | M3 | 39.75
|  |  | 0106020201 | Premiestnenie výkopku resp. rúbaniny, vodorovné do 1 000 m, tr. horniny 1-4 |  | M3 | 39.75
|  |  |  | ornica pre ohumusovanie: 265,0m2*0,15=39,7500 [A] | 39.75
| 14 | 01060700 |  | Premiestnenie - nakladanie, prekladanie, vykladanie |  | M3 | 39.75
|  |  | 0106070007 | Premiestnenie výkopku resp. rúbaniny - nakladanie, prekladanie, vykladanie, tr. horniny 1-4 |  | M3 | 39.75
|  |  |  | ornica pre ohumusovanie: 265,0m2*0,15=39,7500 [A] | 39.75
45.22.11 |  |  |  | STAVEBNÉ PRÁCE NA MOSTOCH
| 15 | 21250106 |  | Doplňujúce konštrukcie, zvodidlá oceľové |  | M | 70
|  |  | 2125010602 | Doplňujúce konštrukcie, zvodidlá oceľové zábradeľné |  | M | 70
- vrátane povrchovej úpravy, kotevné platne osadiť do vrstvy plastmalty a utesniť tmelom
- vrátane nádstavcov smer.stĺpikov (odraziek)
|  |  |  | ÚZ H2: 70,0m=70,0000 [A] | 70
45.22.38 |  |  |  | KOMPLETOVANIE A MONTÁŽ PREFABRIKOVANÝCH KONŠTRUKCIÍ
| 16 | 15090102 |  | Schodiskové konštrukcie plošné, z dielcov železobetónových |  | M3 | 1.148
|  |  |  | prefabrikované schodiskové stupne: 17ks*0,45*0,20*0,75=1,1475 [A] | 1.1475
45.23.32 |  |  |  | PRÁCE NA VRCHNEJ STAVBE DIAĽNÍC, CIEST, ULÍC, CHODNÍKOV A NEKRYTÝCH PARKOVÍSK
| 17 | 22250184 |  | Doplňujúce konštrukcie, zábradlie plastové |  | M | 7
|  |  | 222501840 | Doplňujúce konštrukcie, zábradlie plastové, mostov, múrov |  | M | 7
- vrátane povrchovej úpravy, kotevné platne osadiť do vrstvy plastmalty a utesniť tmelom
|  |  |  | pri schodisku: 7,0m=7,0000 [A] | 7
| 18 | 22250980 |  | Doplňujúce konštrukcie, obrubníky chodníkové |  | M | 32
|  |  | 2225098001 | Doplňujúce konštrukcie, obrubníky chodníkové betónové |  | M | 32
|  |  |  | obrubník cestný 100x250x1000 vrátane beton. lôžka: 32,0m=32,0000 [A] | 32
| 19 | 22250981 |  | Doplňujúce konštrukcie, obrubníky záhonové |  | M | 24.5
|  |  | 2225098101 | Doplňujúce konštrukcie, obrubníky chodníkové betónové |  | M | 24.5
|  |  |  | vrátane beton. lôžka: 24,5m=24,5000 [A] | 24.5
45.24.70 |  |  |  | PRÁCE NA HRUBEJ STAVBE ÚPRAV TOKOV, HRÁDZÍ, ZAVLAŽOVACÍCH KANÁLOV A AKVADUKTOV
| 20 | 11200101 |  | Podkladné konštrukcie, podkladné vrstvy, z betónu prostého |  | M3 | 1.2
|  |  | 1120010106 | Podkladné konštrukcie, podkladné vrstvy z betónu prostého, tr. C 25/30 (B 30) |  | M3 | 1.2
|  |  |  | pod dlažbu z lom. kameňa: 8,0m2*0,15=1,2000 [A] | 1.2
| 21 | 31210303 |  | Spevnené plochy, dlažby z lomového kameňa |  | M2 | 8
|  |  | 3121030302 | Spevnené plochy, dlažby z lomového kameňa na cementovú maltu |  | M2 | 8
|  |  |  | hr. min. 350mm: 8,0m2=8,0000 [A] | 8
45.26.14 |  |  |  | IZOLAČNÉ PRÁCE PROTI VODE
| 22 | 61010101 |  | Izolácie proti vode a zemnej vlhkosti, bežných konštrukcií náterivami a tmelmi |  | M2 | 892
|  |  | 6101010101 | Izolácie proti vode a zemnej vlhkosti, bežných konštrukcií náterivami a tmelmi na ploche vodorovnej |  | M2 | 400
|  |  |  | 1x penetračný + 2x asfaltový: 400,0m2=400,0000 [A] | 400
|  |  | 6101010102 | Izolácie proti vode a zemnej vlhkosti, bežných konštrukcií náterivami a tmelmi na ploche zvislej |  | M2 | 492
|  |  |  | 1x penetračný + 2x asfaltový: 492,0m2=492,0000 [A] | 492
| 23 | 61010103 |  | Izolácie proti vode a zemnej vlhkosti, bežných konštrukcií fóliami |  | M2 | 70
|  |  | 6101050301 | Izolácie proti vode a zemnej vlhkosti, mostoviek fóliami na ploche vodorovnej |  | M2 | 70
|  |  |  | hydroizolačná fólia položená voľne: 70,0m2=70,0000 [A] | 70
| 24 | 61010105 |  | Izolácie proti vode a zemnej vlhkosti, bežných konštrukcií ochrannými a podkladnými textíliami |  | M2 | 725
|  |  | 6101010501 | Izolácie proti vode a zemnej vlhkosti, bežných konštrukcií ochrannými a podkladnými textíliami na ploche vodorovnej |  | M2 | 350
|  |  |  | geotextília PP netkaná: 350,0m2=350,0000 [A] | 350
(vykázaná plocha bez presahov)
|  |  | 6101010502 | Izolácie proti vode a zemnej vlhkosti, bežných konštrukcií ochrannými a podkladnými textíliami na ploche zvislej |  | M2 | 375
|  |  |  | geotextília PP netkaná: 375,0m2=375,0000 [A] | 375
(vykázaná plocha bez presahov)
45.26.22 |  |  |  | ZÁKLADOVÉ PRÁCE A VŔTANIE VODNÝCH STUDNÍ
| 25 | 02010221 |  | Zlepšovanie základovej pôdy, lôžko pre trativody a vankúše pod základy, z betónu prosteho |  | M3 | 5.2
|  |  |  | betón C12/15 pod drenáž: 26,0m2*0,20=5,2000 [A] | 5.2
| 26 | 02010309 |  | Zlepšovanie základovej pôdy, trativody kompletné z potrubia plastického |  | M | 75
|  |  | 0201030906 | Zlepšovanie základovej pôdy, trativody kompletné z potrubia plastického D 160 mm |  | M | 71
|  |  |  | 71,0m=71,0000 [A] | 71
|  |  | 0201030908 | Zlepšovanie základovej pôdy, trativody kompletné z potrubia plastického D 200 mm |  | M | 4
|  |  |  | 4,0m=4,0000 [A] | 4
| 27 | 02020672 |  | Vrty pre pilóty, tr.horniny II |  | M | 840
|  |  | 0202067206 | Vrty pre pilóty, tr.horniny II, D nad 850 do 1050 mm |  | M | 840
|  |  |  | 70*12,0m=840,0000 [A] | 840
| 28 | 02040222 |  | Pilóty betónované na mieste s vytiahnutím pažnice, beton železový |  | M3 | 534.24
|  |  | 0204022202 | Pilóty betónované na mieste s vytiahnutím pažnice, beton železový C 25/30 |  | M3 | 534.24
|  |  |  | 534,24m3=534,2400 [A] | 534.24
"položka vrátane vš. skúšok pilôt - viď popis"
PIT skúška pilôt: 70ks
| 29 | 02040223 |  | Pilóty betónované na mieste s vytiahnutím pažnice, betonárska výstuž |  | T | 65.037
|  |  | 0204022304 | Pilóty betónované na mieste s vytiahnutím pažnice, betonárska výstuž 10 505 |  | T | 65.037
|  |  |  | betonárská výstuž B500 B :65,037t=65,037 [A] | 65.037
45.26.23 |  |  |  | BETONÁRSKE PRÁCE
| 30 | 11010302 |  | Základy, dosky z betónu železového |  | M3 | 225
|  |  | 1101030206 | Základy, dosky z betónu železového, tr. C 25/30 (B 30) |  | M3 | 225
|  |  |  | 225,0m3=225,0000 [A] | 225
| 31 | 11010311 |  | Základy, dosky, debnenie tradičné |  | M2 | 356
|  |  | 1101031101 | Základy, dosky, debnenie tradičné drevené |  | M2 | 356
|  |  |  | vrátane odstránenia: 356,0m2=356,0000 [A] | 356
| 32 | 11010321 |  | Základy, dosky, výstuž z betonárskej ocele |  | T | 29.25
|  |  | 1101032106 | Základy, dosky, výstuž z betonárskej ocele 10505 |  | T | 29.25
|  |  |  | betonárská výstuž B500 B :29,25t=29,2500 [A] | 29.25
| 33 | 11020102 |  | Múry nosné z betónu železového |  | M3 | 255
|  |  | 1102010208 | Múry nosné z betónu železového, tr. C 35/45 (B 45) |  | M3 | 255
|  |  |  | 255,0m3=255,0000 [A] | 255
| 34 | 11020112 |  | Múry nosné,debnenie z dielcov |  | M2 | 841
|  |  | 1102011201 | Múry nosné,debnenie z dielcov drevených |  | M2 | 841
|  |  |  | obojstranné, vrátane odstránenia: 841,0m2=841,0000 [A] | 841
| 35 | 11020121 |  | Múry nosné,výstuž z betonárskej ocele |  | T | 33.15
|  |  | 1102012106 | Múry nosné,výstuž z betonárskej ocele 10505 |  | T | 33.15
|  |  |  | betonárská výstuž B500 B :33,15t=33,1500 [A] | 33.15
| 36 | 11020402 |  | Múry, rímsy, z betónu železového |  | M3 | 20
|  |  | 1102040207 | Múry, rímsy z betónu železového, tr. C 30/37 (B 35) |  | M3 | 20
|  |  |  | betń C35/45: 20,0m3=20,0000 [A] | 20
| 37 | 11020411 |  | Múry, rímsy, debnenie tradičné |  | M2 | 84
|  |  | 1102041101 | Múry, rímsy, debnenie tradičné drevené |  | M2 | 84
|  |  |  | vrátane odstránenia: 84,0m2=84,0000 [A] | 84
| 38 | 11020421 |  | Múry, rímsy, výstuž z betonárskej ocele |  | T | 3.26
|  |  | 1102042106 | Múry, rímsy, výstuž z betonárskej ocele 10505 |  | T | 3.26
|  |  |  | betonárská výstuž B500 B :3,26t=3,2600 [A] | 3.26
| 39 | 11200101 |  | Podkladné konštrukcie, podkladné vrstvy, z betónu prostého |  | M3 | 14.12
|  |  | 1120010103 | Podkladné konštrukcie, podkladné vrstvy z betónu prostého, tr. C 12/15 (B 15) |  | M3 | 14.12
|  |  |  | pod základ: 68,0m2*0,20=13,6000 [A] | 13.6
|  |  |  | pod schodiská: 2,6m2*0,20=0,5200 [B] | 0.52
|  |  |  | Spolu: A+B=14,1200 [C] | 14.12
| 40 | 11200111 |  | Podkladné konštrukcie, podkladné vrstvy, debnenie tradičné |  | M2 | 30.1
|  |  | 1120011101 | Podkladné konštrukcie, podkladné vrstvy, debnenie tradičné drevené |  | M2 | 30.1
|  |  |  | 30,1m2=30,1000 [A] | 30.1
| 41 | 11260123 |  | Dokončovacie práce, dilatačné škáry a zariadenia, z izolačných dosiek |  | M2 | 42
|  |  |  | polystyrénová doska: 42,0m2=42,0000 [A] | 42
| 42 | 11260632 |  | Dokončovacie práce, drobné predmety a zariadenia, kovové |  | KS | 71
|  |  |  | rímsové kotvy: 71ks=71,0000 [A] | 71