## Sheet1
ASPE 9 |  | Firma:
Stavba: |  |  | 15BA11008_1 | R2_Saca-Kosicke_Olsany_DRS_DP
Časť stavby: |  |  | SO 310-10 | Vodovodná prípojka pre odpočívadlo Valaliky
Klasifikácia stavby:
Klasifikácia | Číslo položky |  |  | Výkaz konštrukcií a pracovných činností |  | M.j. | Množstvo
produkcie | p.č. | položka | podpoložka | výkaz | výmera
45.11.11 |  |  |  | DEMOLAČNÉ PRÁCE
| 1 | 05030163 |  | Odstránenie spevnených plôch a vozoviek, krytov dlaždených |  | M2 | 28.5
|  |  | 0503016302 | Odstránenie spevnených plôch a vozoviek, krytov dlaždených hr. nad 100 do 200 mm |  | M2 | 28.5
jámy pretlaku
|  |  |  | cestný panel 18 IZD 300/150, dĺ.3000xš.1500xhr.150mm: 5ks*3,00*1,50=22,5000 [A] | 22.5
|  |  |  | cestný panel 15 IZD 120/100, dĺ.3000xš.2000xhr.150mm: 1ks*3,00*2,00=6,0000 [B] | 6
|  |  |  | Spolu: A+B=28,5000 [C] | 28.5
| 2 | 05080200 |  | Doprava vybúraných hmôt vodorovná |  | T | 11.315
|  |  | 0508020003 | Doprava vybúraných hmôt vodorovná, nad 1 km |  | T | 11.315
|  |  |  | podľa pol.č. 0503016302: 28,5m2*0,397t/m2=11,3145 [A] | 11.3145
45.11.20 |  |  |  | VÝKOPOVÉ ZEMNÉ PRÁCE A PRESUN ZEMÍN
| 3 | 01010301 |  | Pripravné práce, čerpanie vody gravitačnými studňami |  | HOD | 120
|  |  | 0101030102 | Pripravné práce, čerpanie vody gravitačnými studňami do 1000 l/min |  | HOD | 120
|  |  |  | 120,0hod=120,0000 [A] | 120
| 4 | 01030101 |  | Hĺbené vykopávky jám zapažených |  | M3 | 92
|  |  | 0103010107 | Hĺbené vykopávky jám zapažených, tr. horniny 1-4 |  | M3 | 92
|  |  |  | 92,0m3=92,0000 [A] | 92
| 5 | 01040100 |  | Konštrukcie z hornín - skládky |  | M3 | 92
|  |  | 0104010007 | Konštrukcie z hornín - skládky tr.horniny 1-4 |  | M3 | 92
uloženie na depóniu
|  |  |  | zemina z výkopu: 92,0m3=92,0000 [A] | 92
| 6 | 01040402 |  | Konštrukcie z hornín - zásypy so zhutnením |  | M3 | 92
|  |  | 0104040207 | Konštrukcie z hornín - zásypy so zhutnením, tr. horniny 1-4 |  | M3 | 92
|  |  |  | zemina: 92,0m3=92,0000 [A] | 92
| 7 | 01060202 |  | Premiestnenie , vodorovné do 1 000 m |  | M3 | 184
|  |  | 0106020201 | Premiestnenie výkopku resp. rúbaniny, vodorovné do 1 000 m, tr. horniny 1-4 |  | M3 | 184
|  |  |  | zemina z výkopu na depóniu: 92,0m3=92,0000 [A] | 92
|  |  |  | zemina pre zásyp z depónie: 92,0m3=92,0000 [B] | 92
|  |  |  | Spolu: A+B=184,0000 [C] | 184
| 8 | 01060700 |  | Premiestnenie - nakladanie, prekladanie, vykladanie |  | M3 | 92
|  |  | 0106070007 | Premiestnenie výkopku resp. rúbaniny - nakladanie, prekladanie, vykladanie, tr. horniny 1-4 |  | M3 | 92
|  |  |  | zemina pre zásyp na depónii: 92,0m3=92,0000 [A] | 92
| 9 | 01070101 |  | Paženie, resp.zaistenie výrubu v podzemí vykopávok príložné |  | M2 | 25
|  |  | 0107010100 | Paženie, resp.zaistenie výrubu v podzemí vykopávok príložné, z dielcov bez ohľadu na materiál |  | M2 | 25
|  |  |  | vrátane odstranenia: 25,0m2=25,0000 [A] | 25
| 10 | 01090101 |  | Pretláčanie potrubia oceľového, tr. hor. 1-4 |  | M | 11.2
|  |  | 0109010102 | Pretláčanie potrubia oceľového, tr. hor. 1-4, DN nad 200 do 400 mm |  | M | 11.2
|  |  |  | vrátane dodávky potrubia d 273,0x7mm: 11,2m=11,2000 [A] | 11.2
vrátane nasunutia tj. tesniace manžety a klzné objímky
45.23.13 |  |  |  | PRÁCE NA STAVBE MIESTNYCH POTRUBNÝCH VEDENÍ VODY A KANALIZÁCIE
| 11 | 11200301 |  | Podkladné konštrukcie, dosky, bloky, sedlá, z betónu prostého |  | M3 | 1.02
|  |  | 1120030105 | Podkladné konštrukcie, dosky, bloky, sedlá z betónu prostého, tr. C 20/25 (B 25) |  | M3 | 1.02
|  |  |  | pod reviznú šachtu: 3,40*2,00*0,15=1,0200 [A] | 1.02
| 12 | 11200311 |  | Podkladné konštrukcie, dosky, bloky, sedlá, debnenie tradičné |  | M2 | 1.62
|  |  | 1120031101 | Podkladné konštrukcie, dosky, bloky, sedlá, debnenie tradičné drevené |  | M2 | 1.62
|  |  |  | pod šachty: 2*(3,40+2,00)*0,15=1,6200 [A] | 1.62
| 13 | 27020421 |  | Vodovody, rúry plastové PE, PP |  | M | 11.2
|  |  | 2702042103 | Vodovody, rúry plastové PE, PP nad D 50 mm do D 110 mm |  | M | 11.2
HD-PE PE100 SDR11/PN16, D 110 x 10,0 mm
vrátane vyhľadávacího vodiča a výstražnej fólie
|  |  |  | 11,2m=11,2000 [A] | 11.2
| 14 | 27020423 |  | Vodovody, rúry plastové, rúrové diely PE, PP |  | KS | 4
|  |  | 2702042303 | Vodovody, rúry plastové, rúrové diely PE, PP nad D 50 mm do D 110 mm |  | KS | 4
|  |  |  | lemový nákružok E PE 100 SDR 17 DN 110: 2ks=2,0000 [A] | 2
|  |  |  | PP-R voľná príruba 110/DN100: 2ks=2,0000 [B] | 2
|  |  |  | Spolu: A+B=4,0000 [C] | 4
| 15 | 27020533 |  | Vodovody, rúry liatinové, tvarovky |  | M | 6
|  |  | 2702053302 | Vodovody, rúry liatinové, tvarovky DN 100 mm |  | KS | 3
|  |  |  | FF prírubová tvarovka DN 100 dĺ.500 EPO PN 10/16: 1ks=1,0000 [A] | 1
|  |  |  | FFR prírubový prechod DN 100/65 EPO PN 10/16: 1ks=1,0000 [B] | 1
|  |  |  | XR redukčná príruba. typ A DN 100/65 8/4: 1ks=1,0000 [C] | 1
|  |  |  | Spolu: A+B+C=3,0000 [D] | 3
|  |  | 2702053306 | Vodovody, rúry liatinové, tvarovky DN 300 mm |  | KS | 3
|  |  |  | T prírubová tvarovka s prírubovou odbočkou DN 300/100 EPO PN 10: 1ks=1,0000 [A] | 1
|  |  |  | 2-komorová špeciálna príruba na PVC DN 300/315 PN 16: 2ks=2,0000 [B] | 2
|  |  |  | Spolu: A+B=3,0000 [C] | 3
| 16 | 27021170 |  | Vodovody, ostatné konštrukcie, šachty armatúrne |  | KS | 1
|  |  | 2702117001 | Vodovody, ostatné konštrukcie, šachty armatúrne z betónových dielcov |  | KS | 1
Stupadlá sú súčasťou prefabrikátov.
|  |  |  | AŠ: 1ks=1,0000 [A] | 1
| 17 | 27021174 |  | Vodovody, ostatné konštrukcie, armatúry |  | KS | 12
|  |  | 2702117401 | Vodovody, ostatné konštrukcie, armatúry - posúvače |  | KS | 4
|  |  |  | posúvač DN 100/110 navarovací prírubový: 1ks=1,0000 [A] | 1
|  |  |  | posúvač D 100 mm S 13-111-606 P 3, PN 6: 1ks=1,0000 [B] | 1
|  |  |  | posúvač D 300 mm S 13-111-606 P 3, PN 6: 2ks=2,0000 [C] | 2
|  |  |  | Spolu: A+B+C=4,0000 [D] | 4
|  |  | 2702117402 | Vodovody, ostatné konštrukcie, armatúry - ventily |  | KS | 1
|  |  |  | prírubový filter, DN 65, 290 mm, liatina GJS 250, oceľ AISI 304: 1ks=1,0000 [A] | 1
|  |  | 2702117403 | Vodovody, ostatné konštrukcie, armatúry - kompenzátory, montážne vložky |  | KS | 4
|  |  |  | montážna vložka DN 100: 2ks=2,0000 [A] | 2
|  |  |  | montážna vložka DN 300: 2ks=2,0000 [B] | 2
|  |  |  | Spolu: A+B=4,0000 [C] | 4
|  |  | 2702117410 | Vodovody, ostatné konštrukcie, armatúry - zemné súpravy |  | KS | 3
|  |  |  | zemná súprava teleskopická RD=1.30-1.80 m DN 100: 1ks=1,0000 [A] | 0
|  |  |  | zemná súprava teleskopická RD=1.50-1.80 m DN 300: 2ks=2,0000 [B] | 0
|  |  |  | Spolu: A+B=3,0000 [C] | 3
| 18 | 27021176 |  | Vodovody, ostatné konštrukcie, doplnky |  | KS | 4
|  |  | 2702117601 | Vodovody, ostatné konštrukcie, doplnky - poklopy |  | KS | 1
|  |  |  | AŠ - poklop vstupný-nosnosť 15T 60x60 : 1ks=1,0000 [A] | 1
|  |  | 2702117603 | Vodovody, ostatné konštrukcie, doplnky - krycie hrnce posúvačov |  | KS | 3
|  |  |  | poklop Y 4504 posúvačový: 3ks=3,0000 [A] | 3
| 19 | 27021285 |  | Vodovody, ostatné montážne práce - tlakové skúšky tesnosti potrubia |  | M | 46
|  |  | 2702128501 | Vodovody, ostatné montážne práce - tlakové skúšky tesnosti potrubia vodou |  | M | 23
|  |  |  | tlaková skúška: 20,0m+3,0m=23,0000 [A] | 23
|  |  | 2702128503 | Vodovody, ostatné montážne práce - tlakové skúšky tesnosti potrubia, čistenie |  | M | 23
|  |  |  | preplach a dezinfekcia vodovodného potrubia: 20,0m+3,0m=23,0000 [A] | 23
| 20 | 27201391 |  | Podkladné konštrukcie pod potrubie, šachty, stoky atď., štrkopieskom |  | M3 | 2.9
|  |  |  | 2,9m3=2,9000 [A] | 2.9
45.23.32 |  |  |  | PRÁCE NA VRCHNEJ STAVBE DIAĽNÍC, CIEST, ULÍC, CHODNÍKOV A NEKRYTÝCH PARKOVÍSK
| 21 | 22040145 |  | Kryty dláždené,chodníkov komunikácií,rigolov, prefabrikované panely cestné |  | M2 | 28.5
|  |  | 2204014501 | Kryty dláždené,chodníkov komunikácií,rigolov, prefabrikované panely cestné zo železobetónu |  | M2 | 28.5
jámy pretlaku
|  |  |  | cestný panel 18 IZD 300/150, dĺ.3000xš.1500xhr.150mm: 5ks*3,00*1,50=22,5000 [A] | 22.5
|  |  |  | cestný panel 15 IZD 120/100, dĺ.3000xš.2000xhr.150mm: 1ks*3,00*2,00=6,0000 [B] | 6
|  |  |  | Spolu: A+B=28,5000 [C] | 28.5
45.26.22 |  |  |  | ZÁKLADOVÉ PRÁCE A VŔTANIE VODNÝCH STUDNÍ
| 22 | 02050132 |  | Steny štetovnicové baranené, z kovových dielcov |  | M2 | 207
|  |  | 0205013201 | Steny štetovnicové baranené, z kovových dielcov, hĺ. do 10 m |  | M2 | 207
|  |  |  | 207,0m2=207,0000 [A] | 207
| 23 | 02050432 |  | Steny - odstránenie štetovníc z kovových dielcov |  | M2 | 207
|  |  | 0205043201 | Steny - odstránenie štetovníc z kovových dielcov vytiahnutím |  | M2 | 207
|  |  |  | pilier podľa pol.č.02050132: 207,0m2=207,0000 [A] | 207
45.33.22 |  |  |  | PRÁCA NA VODOVODNOM DOMOVOM POTRUBÍ
| 24 | 88020224 |  | Vodovod, príslušenstvo, vodomery |  | KS | 1
|  |  | 8802022401 | Vodovod, príslušenstvo, vodomery prírubové |  | KS | 1
|  |  |  | Impulzné vodomery, DN 65: 1ks=1,0000 [A] | 1