## 104-03_bez vozovky (zem. práce)
ČASŤ STAVBY : |  |  |  | 104-03-00 Vetva "C" križovatky Krásna - cesta
KS: |  |  |  | 2111
POLOŽKA |  |  |  | VÝKAZ VÝMER |  | M.J. | MNOŽ.
Č. | KÓD KP | KÓD SP | KÓD SPP
| 45.11.12 |  |  | ÚPRAVA STAVENISKA A VYČISŤOVACIE PRÁCE
1 |  | 01010502 |  | Pripravné práce, úprava zemín vápnom |  | m3 | 2391.2
|  |  | 0101050207 | Pripravné práce, úprava zemín vápnom, tr. horniny 1-4 |  | m3
sanácie 400mm:
|  |  |  | 5978*0,4= | 2391.2
| 45.11.20 |  |  | VÝKOPOVÉ ZEMNÉ PRÁCE A PRESUN ZEMÍN
2 |  | 01020101 |  | Odkopávky a prekopávky humóznej vrstvy, ornice |  | m3 | 3976.42
|  |  | 0102010101 | Odkopávky a prekopávky humóznej vrstvy, ornice tr.horniny 1-2 |  | m3 | 3976.42
ornica z odhumusovania
3 |  | 01020400 |  | Odkopávky a prekopávky komunikácií,železníc,plôch |  | m3 | 843.52
|  |  | 0102040007 | Odkopávky a prekopávky komunikácií,železníc,plôch, tr. horniny 1-4 |  | m3 | 843.52
|  |  |  | výkop pre priepust: | 486.24
|  |  |  | výkop : | 357.28
843.52
4 |  | 01030202 |  | Hĺbené vykopávky rýh š nad 600 mm |  | m3 | 351
|  |  | 0103020207 | Hĺbené vykopávky rýh š nad 600 mm, tr. horniny 1-4 |  | m3 | 351
|  |  |  | výkop rýh rebier: | 351
351
5 |  | 01040100 |  | Konštrukcie z hornín - skládky |  | m3 | 1200.8
|  |  | 104010007 | Konštrukcie z hornín - skládky tr.horniny 1-4 |  | m3 | 1200.8
|  |  |  | uloženie zeminy na medziskládku: | 843.52
|  |  |  | uloženie zeminy natrvalú skládku: | 357.28
1200.8
6 |  | 01040202 |  | Konštrukcie z hornín - násypy so zhutnením |  | m3 | 24911.93
|  |  | 0104020202 | Konštrukcie z hornín - násypy so zhutnením zo zemín nesúdržných |  | m3 | 24911.93
|  |  |  | násypové teleso z vhodnej zeminy, vrátane nakladania a vykladania : | 24316.6
|  |  |  | vhodnosť (využiteľnosť) odkopanej zeminy do násypu = 100% vykopanú zeminu treba vápniť) | 595.33
[5 empty] | 24911.93 |  |  | 24911.93
7 |  | 01040402 |  | Konštrukcie z hornín - zásypy so zhutnením |  | m3 | 248.19
|  |  | 0104040207 | Konštrukcie z hornín - zásypy so zhutnením, tr. horniny 1-4 |  | m3 | 248.19
"z vhodnej zeminy do násypu"
|  |  |  | priepusty: | 248.19
8 |  | 01060202 |  | Premiestnenie vodorovné do 1 000 m |  | m3 | 1687.04
|  |  | 0106020201 | Premiestnenie výkopku resp. rúbaniny, vodorovné do 1 000 m, tr. horniny 1-4 |  | m3 | 1687.04
|  |  |  | - odvoz na medziskládku do 1 km | 843.52
|  |  |  | - dovoz z medziskládky do 1 km | 843.52
1687.04
9 |  | 01060204 |  | Premiestnenie vodorovné nad 3 000 m |  | m3 | 25633.92
|  |  | 0106020401 | Premiestnenie výkopku resp. rúbaniny, vodorovné nad 3 000 m, tr. horniny 1-4 |  | m3 | 25633.92
|  |  |  | zemina pre zemné krajnice | 364.71
- odvoz na trvalú skládku
|  |  |  | zemina nevhodná na sp. násyp, resp. zásyp | 357.28
|  |  |  | - dovoz násypového telesa z vhodnej zeminy - nakupovaný materiál | 24911.93
25633.92
10 |  | 01060700 |  | Premiestnenie nakladanie, prekladanie, vykladanie |  | m3 | 1208.23
|  |  | 0106070007 | Premiestnenie výkopku resp. rúbaniny, nakladanie, prekladanie, vykladanie tr. horniny 1-4 |  | m3 | 1208.23
|  |  |  | nakladanie výkopku z medziskládky na sp. Zásyp, resp. do násypového telesa | 843.52
|  |  |  | zemina pre zemné krajnice | 364.71
1208.23
11 |  | 01080102 |  | Povrchové úpravy terénu, úprava pláne so zhutnením v násypoch |  | m2 | 5234.63
|  |  | 0108010201 | Povrchové úpravy terénu, úprava pláne so zhutnením v násypoch, tr.horniny 1-4 |  | m2 | 5234.63
|  |  |  | úprava konštrukčnej pláne v násype: | 5234.63
12 |  | 01080300 |  | Povrchové úpravy terénu, úprava podložia |  | m2 | 10319
|  |  | 0108030001 | Povrchové úpravy terénu, úprava podložia, tr.horniny 1-4 |  | m2 | 10319
|  |  |  | zhutnenie podložia pod násyp : | 10319
13 |  | 01080402 |  | Povrchové úpravy terénu, svahovanie v násypoch |  | m2 | 7558
|  |  | 0108040201 | Povrchové úpravy terénu, svahovanie v násypoch, tr.horniny 1-4 |  | m2 | 7558
|  |  |  | úprava svahov násypu do požadovaného sklonu: | 7558
| 45.11.23 |  |  | VYPLŇOVANIE A REKULTIVAČNÉ PRÁCE
14 |  | 01040100 |  | Konštrukcie z hornín - skládky |  | m3 | 3976.42
|  |  | 104010007 | Konštrukcie z hornín - skládky tr.horniny 1-4 |  | m3 | 3976.42
|  |  |  | ornica z odhumusovania na medziskládku, prebytok sa odovzdá na zúrodnenie pozemkov | 3976.42
15 |  | 01060600 |  | Premiestnenie prehodením |  | m3 | 7952.84
|  |  | 0106060007 | Premiestnenie výkopku resp. rúbaniny prehodením, tr. horniny 1-4 |  | m3 | 7952.84
|  |  |  | ošetrenie ornice na medziskládke (2x ročne) | 7952.84
16 |  | 01060202 |  | Premiestnenie vodorovné do 1 000 m |  | m3 | 5488.42
|  |  | 0106020201 | Premiestnenie výkopku resp. rúbaniny, vodorovné do 1 000 m, tr. horniny 1-4 |  | m3 | 5488.42
|  |  |  | odvoz ornice z odhumusovania na medziskládku( : 3976,42m3= | 3976.42
|  |  |  | dovoz ornice na sp. zahumusovanie - | 1512
|  |  |  | spolu | 5488.42
17 |  | 01060700 |  | Premiestnenie - nakladanie, prekladanie, vykladanie |  | m3 | 1512
|  |  | 0106070007 | Premiestnenie výkopku resp. rúbaniny - nakladanie, prekladanie, vykladanie, tr. horniny 1-4 |  | m3 | 1512
|  |  |  | nakladanie ornice na depónii pre sp. zahumusovanie: | 1512
18 |  | 01080501 |  | Povrchové úpravy terénu, úpravy povrchov rozprestretím ornice |  | m2 | 7558
|  |  | 0108050102 | Povrchové úpravy terénu, úpravy povrchov rozprestretím ornice na svahu |  | m2 | 7558
|  |  |  | svahovanie telesa v násype:hr. 200mm: | 7558
19 |  | 01080503 |  | Povrchové úpravy terénu, úpravy povrchov založením trávnika hydroosevom |  | m2 | 7558
|  |  | 0108050301 | Povrchové úpravy terénu, úpravy povrchov založením trávnika hydroosevom na ornicu | 7558 | m2 | 7558
20 |  | 01080811 |  | Povrchové úpravy terénu, sadenie, presádzanie, ošetrovanie, ochrana trávnika |  | m2 | 7558
|  |  | 0108081102 | Povrchové úpravy terénu, sadenie, presádzanie, ošetrovanie, ochrana trávnika na svahu | 7558 | m2 | 7558
| 45.23.31 |  |  | PRÁCE NA VÝSTAVBE DIAĽNÍC A CIEST CHODNÍKOV A NEKRYTÝCH PARKOVÍSK
21 |  | 11250901 |  | Doplňujúce konštrukcie, obetónovanie potrubia, z betónu prostého |  | m3 | 115.6854
|  |  | 1125090103 | Doplňujúce konštrukcie, obetónovanie potrubia, z betónu prostého tr. C 12/15 (B 15) |  | m3 | 115.6854
obetónovanie priepustu v hr. 0,2m:
|  |  |  | priepust DN 1200: | 68.6576
|  |  |  | priepust DN 1200: | 47.0278
115.6854
22 |  | 11250911 |  | Doplňujúce konštrukcie, obetónovanie potrubia, debnenie tradičné |  | m2 | 320.574
|  |  | 1125091101 | Doplňujúce konštrukcie, obetónovanie potrubia, debnenie tradičné, drevené |  | m2 | 320.574
obetónovanie priepustu - montáž + demontáž debnenia:
|  |  |  | priepust DN 1200:(((1,58+0,72)*2)*41,36)m2= | 190.256
|  |  |  | priepust DN 1200:(((1,58+0,72)*2)*28,33)m2= | 130.318
320.574
23 |  | 11250921 |  | Doplňujúce konštrukcie, obetónovanie potrubia, výstuž z betonárskej ocele |  | t | 1.1487
|  |  | 1125092107 | Doplňujúce konštrukcie, obetónovanie potrubia, výstuž zo zváraných sietí |  | t | 1.1487
kari sieť - 150x150mm (3,03kg/m2):
|  |  |  | priepust DN 1200:(5,44*41,36)m2*3,03kg= | 0.68175
|  |  |  | priepust DN 1200:(5,44*28,33)m2*3,03kg= | 0.46697
1.1487
24 |  | 22251161 |  | Doplňujúce konštrukcie, otvorené žľaby z betónových tvárnic |  | m | 332
|  |  | 2225116102 | Doplňujúce konštrukcie, otvorené žľaby z betónových tvárnic š. nad 500 mm |  | m | 332
|  |  |  | s lôžkom z bet. hr. 100mm a podsypom hr. 0,1m: | 332
| 45.23.33 |  |  | PRÁCE NA SPODNEJ STAVBE DIAĽNÍC, CIEST, ULÍC A CHODNÍKOV
25 |  | 22251386 |  | Doplňujúce konštrukcie, priepusty, hospodárske prejazdy z rúr železobetónových |  | m | 69.69
|  |  | 2225138602 | Doplňujúce konštrukcie, priepusty, hospodárske prejazdy z rúr železobetónových DN nad 600 mm do 1600 mm |  | m | 69.69
|  |  |  | priepust DN 1200, vrátane podkladných konštrukcíí (ŠD v hr. 0,1m ),podvalov: | 41.36
|  |  |  | priepust DN 1200, vrátane podkladných konštrukcíí (ŠD v hr. 0,1m ), podvalov: | 28.33
69.69
| 45.24.70 |  |  | PRÁCE NA HRUBEJ STAVBE ÚPRAV TOKOV, HRÁDZÍ, ZAVLAŽOVACÍCH KANÁLOV A AKVADUKTOV
26 |  | 31210303 |  | Spevnené plochy, dlažby z lomového kameňa |  | m2 | 49.56
|  |  | 3121030302 | Spevnené plochy, dlažby z lomového kameňa na cementovú maltu |  | m2 | 49.56
s lôžkom z betónu prostého, vyškárovaná cementovou maltou MC 25:
|  |  |  | priepust DN 1200: (12,69+12,39)m2= | 25.08
|  |  |  | priepust DN 1200: (13,09+11,39)m2= | 24.48
49.56
| 45.26.14 |  |  | IZOLAČNÉ PRÁCE PROTI VODE
27 |  | 61010101 |  | Izolácie proti vode a zemnej vlhkosti, bežných konštrukcií náterivami a tmelmi |  | m2 | 381.41
|  |  | 6101010101 | Izolácie proti vode a zemnej vlhkosti, bežných konštrukcií náterivami a tmelmi na ploche vodorovnej |  | m2 | 381.41
| 45.26.22 |  |  | ZÁKLADOVÉ PRÁCE A VŔTANIE VODNÝCH STUDNÍ
28 |  | 02010103 |  | Zlepšovanie základovej pôdy, výplň odvodňovacích rebier alebo trativodov kamenivom drveným |  | m3 | 350.6
|  |  | 0201010302 | Zlepšovanie základovej pôdy, výplň odvodňovacích rebier alebo trativodov kamenivom drveným fr. 16-125 mm |  | m3 | 350.6
|  |  |  | sanácia rebrá-ŠD fr.0/125 - | 350.6
29 |  | 02010105 |  | Zlepšovanie základovej pôdy, výplň odvodňovacích rebier alebo trativodov oplášt.z geotextílie |  | m2 | 1489.64
|  |  | 0201010502 | Zlepšovanie základovej pôdy, výplň odvodňovacích rebier alebo trativodov oplášt.z geotextílie, steny zvislé alebo šikmé nad 1:2,5 |  | m2 | 1489.64
|  |  |  | PRIEČNE ŠTRKOVÉ REBRÁ- NETKANÁ - GEOTEXTÍLIA: | 1489.64
30 |  | 02010553 |  | Zlepšovanie základovej pôdy, drenážne vrstvy z geosyntetického materiálu |  | m2 | 10751.4134
|  |  | 0201055301 | Zlepšovanie základovej pôdy, drenážne vrstvy z geosyntetického materiálu - geotextílií |  | m2 | 10751.4134
|  |  |  | separačno - filtračná geotextília v podloží násypu pod ŠP: | 5978
|  |  |  | separačno - filtračná geotextília (medzi rebrom a geodoskou): | 4392
separačno - filtračná geotextília pod priepust:
|  |  |  | priepust DN 1200:(5,473*41,36)m2= | 226.3633
|  |  |  | priepust DN 1200:(5,473*28,33)m2= | 155.0501
10751.4134
31 |  | 02010604 |  | Zlepšovanie základovej pôdy, sanačné vrstvy z kameniva ťaženého |  | m3 | 8731.75
|  |  |  | sanačná vrstva zo ŠP hr. 600 mm: 5117m2*0,6= | 3070.2
|  |  |  | GEODOSKA - výplň ŠP : (206,01+1030,1+4214,7+210,74)m3= | 5661.55
8731.75
32 |  | 02060905 |  | Spevňovanie hornín a konštrukcií, opláštenie, spevnenie geotextíliou a geomrežovinou |  | m2 | 9557.7
|  |  | 0206090501 | Spevňovanie hornín a konštrukcií, opláštenie, spevnenie geotextíliou a geomrežovinou, sklon do 1:5 |  | m2 | 9557.7
|  |  |  | 2 -osá geomreža : | 8334.9
|  |  |  | 1 -osá geomreža : | 1222.8
9557.7
| 45.26.23 |  |  | BETONÁRSKE PRÁCE
33 |  | 11050501 |  | Zvislé konštrukcie inžinierskych stavieb, úložné prahy z betónu prostého |  | m3 | 5.6
|  |  | 1105050107 | Zvislé konštrukcie inžinierskych stavieb, úložné prahy z betónu prostého, tr. C 30/37 (B 35) |  | m3 | 5.6
priepust DN 1200:
km 0,061 30:
|  |  |  | betónové prahy ( 500x800x3000mm, 1kus) + (500x800x4000mm, 1kus): (((0,5*0,8*3,0)*1)+((0,5*0,8*4,0)*1,0))m3= | 2.8
km 0,200 00:
|  |  |  | betónové prahy ( 500x800x3000mm, 1kus)+(500x800x4000mm, 1kus): (((0,5*0,8*3,0)*1)+((0,5*0,8*4,0)*1,0))m3= | 2.8
5.6
34 |  | 11050511 |  | Zvislé konštrukcie inžinierskych stavieb, úložné prahy, debnenie tradičné |  | m2 | 25.6
|  |  | 1105051101 | Zvislé konštrukcie inžinierskych stavieb, úložné prahy, debnenie tradičné drevené |  | m2 | 25.6
priepust DN 1200:
km 0,061 30:
|  |  |  | betónové prahy (((0,5*0,8*2+(0,8*3,0)*2)*1)+((0,5*0,8*2+(0,8*4,0)*2)*1))m2= | 12.8
km 0,200 00:
|  |  |  | betónové prahy (((0,5*0,8*2+(0,8*3,0)*2)*1)+((0,5*0,8*2+(0,8*4,0)*2)*1))m2= | 12.8
25.6