## 678-00
ČASŤ STAVBY : |  |  |  | Rýchlostná cesta R2 Šaca - Košické Olšany, II. Úsek
KS: |  |  |  | 678-00 Preložka zabezpečovacích káblov ŽSR v km 14,910; 14,952; 14,968 R2
POLOŽKA | [5 empty] | M.J. | MNOŽ.
Č. | KÓD KP | KÓD KP | KÓD PP | VÝKAZ VÝMER
| 45.11.11 |  |  | DEMOLAČNÉ PRÁCE
1 |  | 05020340 |  | Vybúranie konštrukcií a demotnáže inštalačného vedenia a príslušenstva, elektroinštalačného |  | m | 1200
|  |  | 0101060202 | Vybúranie konštrukcií a demotnáže inštalačného vedenia a príslušenstva, elektroinštalačného - slaboprúrové vedenia vonkajšie | 1200 |  | 1200
| 45.11.20 |  |  | VÝKOPOVÉ ZEMNÉ PRÁCE A PRESUN ZEMÍN
2 |  | 01010602 |  | Prípravné práce, zaistenie podzemného vedenia |  | m | 50
|  |  | 0101060202 | Prípravné práce, zaistenie podzemného vedenia nad 6 káblov
7 |  | 01030102 |  | Hĺbené vykopávky jám nezapažených |  | m3 | 13.2
|  |  | 0103010202 | Hĺbené vykopávky jám nezapažených, tr. horniny 3 |  | m3 | 13.2
|  |  |  | rýha pre káblovú spojku (11 x 1,2m3) = | 13.2
8 |  | 01030201 |  | Hĺbené vykopávky, rýh, š. do 600 mm |  | m3 | 320.6
|  |  | 0103020102 | hĺbené vykopávky, rýh, š. do 600 mm, tr. horniny 3 |  | m3 | 320.6
|  |  |  | rýha pre uloženie nového kábla, ako náhrada za existujúci (2*480*0,35*0,8) + (1*130*0,35*0,8) + (1*35*0,55*0,8) = | 320.6
9 |  | 01040401 |  | Konštrukcie z hornín, zásypy bez zhutnenia |  | m3 | 338.76
|  |  | 0104040102 | Konštrukcie z hornín, zásypy bez zhutnenia, tr. horniny 3 |  | m3 | 338.76
|  |  |  | (2*480*0,35*0,8) + (1*130*0,35*0,8) + 13,2 = | 318.4
|  |  |  | 15,4 - 1,74 (2 ks chránička PKŽ 130 o dĺžke 35m) = | 13.66
|  |  |  | 7,0 - 0,3 (chrán. 2xFXKVR 110 o dĺžke 21m) = | 6.7
|  |  |  | Spolu: | 338.76
využitie prebytku v rámci stavby:
výkop - zásyp = 340,8 - 338,76 = 2,04 m3
10 |  | 01080202 |  | Povrchové úpravy terénu, úprava pláne bez zhutnením |  | m2 | 1220
|  |  | 0108020201 | Povrchové úpravy terénu, úprava pláne bez zhutnením, tr. horniny 1-4 |  | m2 | 1220
|  |  |  | (480*2 + 130*2) = | 1220
11 |  | 01090301 |  | Pretláčanie potrubia z plastických hmôt, tr. hor. 1-4 |  | m | 40
|  |  | 0109030101 | Pretláčanie potrubia z plastických hmôt, tr. hor. 1-4, DN do 200 mm |  | m | 40
|  |  |  | zriadenie rúry PVC - FXKVR 110, 2ks (2*20m) = | 40
| 45.31.43 |  |  | INŠTALOVANIE TELEFÓNNYCH KÁBLOV, POKLÁDKA KÁBLOV
12 |  | 92020102 |  | Montáž slaboprúdových rozvodov a zariadení, vedenie vonkajšie káblové (miestne siete) - návestné |  | m | 1350
|  |  | 9202010201 | Vedenie vonkajšie káblové (miestne siete) - návestné káble ulož. voľne |  | m | 1350
|  |  |  | Kábel TCEKPFLEY 3P 1,0 | 710
|  |  |  | Kábel TCEKPFLEY 7P 1,0 | 320
|  |  |  | Kábel TCEKPFLEY 16P 1,0 | 320
13 |  | 92020201 |  | Montáž slaboprúdových rozvodov a zariadení, vedenie vonkajšie káblové (miestne siete) - spojky káblové rovné |  | ks | 4
|  |  | 9202020103 | Vedenia vonkajšie, káblové (miestne siete) - spojky káblové rovné, spájanie žíl ostatnými TG |  |  | 4
|  |  |  | Spojka VUKI ZRPE 1/2/3/4 | 2
|  |  |  | Spojka VUKI ZRPE 6/7/12 | 1
|  |  |  | Spojka VUKI ZRPE 16/24 | 1
14 |  | 92020401 |  | Montáž slaboprúdových rozvodov a zariadení, vedenie vonkajšie káblové (miestne siete) - káblovody z rúr |  | m | 40
|  |  | 9202040101 | Vedenia vonkajšie, káblové (miestne siete) - káblovody z rúr plastových |  |  | 40
|  |  |  | I-Trubka FXKVR 110 | 40
15 |  | 92020403 |  | Montáž slaboprúdových rozvodov a zariadení, vedenie vonkajšie káblové (miestne siete) - káblovody zo žľabov s poklopom |  | m | 70
|  |  | 9202040301 | Vedenia vonkajšie, káblové (miestne siete) - káblovody zo žľabov plastových s poklopom |  |  | 70
|  |  |  | Žlab káblový z plast. hmoty ako PKŽ 130 s krytom (výrobná dĺžka 1m) | 70
16 |  | 92020702 |  | Montáž slaboprúdových rozvodov a zariadení, vedenie vonkajšie káblové (miestne siete) - objímky značkovacie |  | ks | 4
|  |  | 9202070202 | Vedenia vonkajšie, káblové (miestne siete) - objímky značkovacie na káble | 4 |  | 4
17 |  | 92022501 |  | Montáž slaboprúdových rozvodov a zariadení, vedenie vonkajšie káblové (miestne siete) - činnosti na kábloch |  | ks | 8
|  |  | 9202250101 | Príprava bubna, káblov, meranie, rezanie, odpancierovanie, úprava dovch koncov káblov do 100 žíl |  | ks | 8
|  |  |  | kabelový bubon pre káble EY do 12P | 2
|  |  |  | kabelový bubon pre káble EY od 16P do 30P | 1
|  |  |  | kabelový bubon pre káble diaľkové do 100 žíl ako A-02YSTF(L).... | 5
18 |  | 92022501 |  | Montáž slaboprúdových rozvodov a zariadení, vedenie vonkajšie káblové (miestne siete) - činnosti na kábloch |  | ks | 58
|  |  | 9202250102 | Vedenia vonkajšie, káblové (miestne siete) - činnosti na kábloch, merania na kábloch | 58 |  | 58
19 |  | 92030101 |  | Montáž slaboprúdových rozvodov a zariadení, vedenie vonkajšie káblové (diaľkové siete) - káble diaľkové |  | m | 3100
|  |  | 9203010101 | Vedenie vonkajšie káblové (diaľkové siete) - káble diaľkové ulož. voľne, v pieskovom lôžku |  | m | 3100
|  |  |  | Kábel A-02YSTF(L)2YB2Y 33x4x0,9 / 9x4x1,2 | 660
|  |  |  | Kábel A-02YSTF(L)2YB2Y 7x4x1,3 | 1220
|  |  |  | Kábel A-02YSTF(L)2YB2Y 19x4x0,9 | 1220
20 |  | 92030401 |  | Montáž slaboprúdových rozvodov a zariadení, vedenie vonkajšie káblové (diaľkové siete) - spojky káblové rovné |  | ks | 3
|  |  | 9203040101 | Vedenia vonkajšie, káblové (diaľkové siete) - spojky pre diaľkové káble, rovné |  |  | 3
|  |  |  | Spojka XAGA 550-122/30-500-SK + CWST 125/30-1000 | 3
21 |  | 92030401 |  | Montáž slaboprúdových rozvodov a zariadení, vedenie vonkajšie káblové (diaľkové siete) - spojky káblové rovné |  | ks | 4
|  |  | 9203040102 | Vedenia vonkajšie, káblové (diaľkové siete) - spojky pre diaľkové káble, deliace |  |  | 4
|  |  |  | Spojka XAGA 550-122/30-500-SK + BOK-5M-92/25-125/30 + CWST 125/30-1000 | 4
22 |  | 92031401 |  | Montáž slaboprúdových rozvodov a zariadení, vedenie vonkajšie káblové (diaľkové siete) - meranie bez prevádzky, kontrolné js |  | ks | 5
|  |  | 9203140101 | Vedenia vonkajšie, káblové (diaľkové siete) - meranie bez prevádzky, kontrolné js, nf káblov, premeranie kontinuity a izolačného stavu žíl kábla | 5 |  | 5
23 |  | 92031503 |  | Montáž slaboprúdových rozvodov a zariadení, vedenie vonkajšie káblové (diaľkové siete) - meranie za prevádzky, záverečné |  | ks | 10
|  |  | 9203150301 | Vedenia vonkajšie, káblové (diaľkové siete) - meranie za prevádzky, záverečné - úplné, nf káblov v jednom smere | 10 |  | 10
24 |  | 92031801 |  | Montáž slaboprúdových rozvodov a zariadení, vedenie vonkajšie káblové (diaľkové siete) - činnosti na kábloch |  | ks | 5
|  |  | 9203180107 | Označovanie káblov, súborov |  | ks | 5
|  |  |  | Číslovanie spojok a záverov - jednostranné do 60 žíl | 5
25 |  | 92031801 |  | Montáž slaboprúdových rozvodov a zariadení, vedenie vonkajšie káblové (diaľkové siete) - činnosti na kábloch |  | ks | 5
|  |  | 9203180109 | Vypichovanie žíl |  | ks | 5
|  |  |  | Vypichovanie žíl, rozloženie káblovej duše, vyhladanie káblových prvkov v profile kábla, označenie prvkov vrátane odsadenia káblových koncov 5 až 8 štvoríc | 2
|  |  |  | Vypichovanie žíl, rozloženie káblovej duše, vyhladanie káblových prvkov v profile kábla, označenie prvkov vrátane odsadenia káblových koncov 17 až 24 štvoríc | 2
|  |  |  | Vypichovanie žíl, rozloženie káblovej duše, vyhladanie káblových prvkov v profile kábla, označenie prvkov vrátane odsadenia káblových koncov 38 až 53 štvoríc | 1