## Sheet1
Časť stavby: |  |  | SO 308-00 | PROTIHLUKOVÁ STENA V KM 13,5 R2 VPRAVO
Klasifikácia stavby:
Klasifikácia | Číslo položky |  |  | Výkaz konštrukcií a pracovných činností |  | M.j. | Množstvo
produkcie | p.č. | položka | podpoložka | výkaz | výmera
45.11.20 |  |  |  | VÝKOPOVÉ ZEMNÉ PRÁCE A PRESUN ZEMÍN
| 1 | 01030302 |  | Hĺbené vykopávky šachiet nezapažených |  | M3 | 30.8448
|  |  | 0103030207 | Hĺbené vykopávky šachiet nezapažených, tr. horniny 1-4 |  | M3 | 30.8448
|  |  |  | pre pätky stĺpov : 1,8*1,4*1,05*6ks=30,845 [A] | 30.8448
| 2 | 01040100 |  | Konštrukcie z hornín - skládky |  | M3 | 266.8208
|  |  | 0104010007 | Konštrukcie z hornín - skládky tr.horniny 1-4 |  | M3 | 266.8208
zemina z vývrtu pilót nevhodná na ďalšie použite :
|  |  |  | (3,14*0,24*0,24*5)*190=171,821 [A] | 171.8208
|  |  |  | zemina z pätiek: 0,5*190=95,00 [B] | 95
|  |  |  | Celkom:A+B=266,821 [C] | 266.8208
| 3 | 01060202 |  | Premiestnenie , vodorovné do 1 000 m |  | M3 | 125.8448
|  |  | 0106020201 | Premiestnenie výkopku resp. rúbaniny, vodorovné do 1 000 m, tr. horniny 1-4 |  | M3 | 125.8448
uloženie na medziskládku:
|  |  |  | zemina pre pätky stĺpov:2,1*1,7*1,2*1,2*6=30,845 [A] | 30.8448
|  |  |  | zemina z pätiek: 95,00=95 [B] | 95
|  |  |  | Spolu | 125.8448
| 4 | 01060204 |  | Premiestnenie vodorovné nad 3 000 m |  | M3 | 344.835
|  |  | 0106020402 | Premiestnenie výkopku resp. rúbaniny, vodorovné nad 3 000 m, tr. horniny 1-4 |  | M3 | 344.835
odvoz nevhodnej zeminy z vývrtu pilót:
|  |  |  | (3,14*0,24*0,24*5)*190=344,8348 [A] | 344.8348
45.12.00 |  |  |  | PRIESKUMNÉ VRTY A VRTNÉ PRÁCE
| 5 | 02020176 |  | Vrty pre kotvenie, injektáž, mikropilóty a monitoring na povrchu, tr.horniny VI |  | M | 264
|  |  | 0202017602 | Vrty pre kotvenie, injektáž, mikropilóty a monitoring na povrchu, tr.horniny VI, D do 25 mm |  | M | 264
vrty pre kotvenie stĺpov PHS (kotvy M20):
|  |  |  | 332*4ks*0,20=264,00 [A] | 264
45.22.11 |  |  |  | STAVEBNÉ PRÁCE NA MOSTOCH
| 6 | 21030106 |  | Stĺpy, piliere, mostné podpery z ocele |  | T | 51.1206
|  |  |  | stĺpy HEB 160 dl.3300mm - 194ks: 3,30*194*42,6/1000 kg/m=27,273 [A] | 27.2725
|  |  |  | stĺpy HEB 160 dl.2300mm - 1ks: 2,30*1*42,6/1000 kg/m=0,098 [B] | 0.09798
|  |  |  | stĺpy HEB 140 dl.3050mm - 140ks: 3,1*140*33,7/1000 kg/m =14,626 [C] | 14.6258
|  |  |  | stĺpy HEB 140 dl.2050mm - 1ks: 2,3*1*33,7/1000 kg/m =0,078 [D] | 0.07751
kotevná platňa 450x450x20 (1ks = 31,8kg) - 196ks:
|  |  |  | 196*31,8/1000=6,2328 [E] | 6.2328
kotevná platňa 400x320x20 (1ks = 20,1kg) - 142ks:
|  |  |  | 140*20,1/1000=2,8140 [F] | 2.814
|  |  |  | Celkom:A+B+C+D+E+F=51,121 [G] | 51.1206
| 7 | 67120901 |  | Doplnky, atypické konštrukcie, kotvy do betónu |  | KS | 1336
uchytenie kotevnej dosky, chemická kotva M20 - 200mm:
|  |  |  | 332*4=1920 [A] | 1328
uchytenie kotevnej dosky, chemická kotva f 20 - 2000mm vrátane matíc:
|  |  |  | 4*2=60 | 8
45.22.38 |  |  |  | KOMPLETOVANIE A MONTÁŽ PREFABRIKOVANÝCH KONŠTRUKCIÍ
| 8 | 15010302 |  | Základové pätky z dielcov železobetónových |  | M3 | 15.876
|  |  |  | žb prefabrikovaná pätka: 1,8*1,4*1,05*6 ks=15,8760 [A] | 15.876
| 9 | 15090102 |  | Schodiskové konštrukcie plošné, z dielcov železobetónových |  | M3 | 4.9419
betón C25/30
únikové schodisko v km 13,239 304
|  |  |  | schodiskove bloky1,1*0,5*0,17*7 ks=0,6545 [A] | 0.6545
únikové schodisko v km 13,534 130
|  |  |  | schodiskove bloky1,1*0,5*0,17*9 ks=0,8415 [B] | 0.8415
únikové schodisko v km 13,829 968
|  |  |  | schodiskove bloky1,1*0,5*0,17*29 ks=2,712 [C] | 2.7115
Betónový prah za PHS zabezpečujúci bezbarierovosť
|  |  |  | 1,2*1,2*0,17*5 | 0.7344
45.23.31 |  |  |  | PRÁCE NA VÝSTAVBE DIAĽNÍC A CIEST CHODNÍKOV A NEKRYTÝCH PARKOVÍSK
| 10 | 22250671 |  | Doplňujúce konštrukcie, zvislé dopravné značky, normálny rozmer alebo zväčšený rozmer |  | KS | 4
|  |  | 2225067101 | Doplňujúce konštrukcie, zvislé dopravné značky, normálny alebo zväčšený rozmer oceľové |  | KS | 4
|  |  |  | symbol únikový východ (vrátane uchytenia ku stene PHS) : 4=4,0000 [A] | 4
45.23.32 |  |  |  | PRÁCE NA VRCHNEJ STAVBE DIAĽNÍC, CIEST, ULÍC, CHODNÍKOV A NEKRYTÝCH PARKOVÍSK
| 11 | 22250184 |  | Doplňujúce konštrukcie, zábradlie plastové |  | M | 15.7
|  |  | 2225018401 | Doplňujúce konštrukcie, zábradlie plastové, na mostoch a múroch |  | M | 15.7
- v. 1,1m kompozitné vrátane povrchovej úpravy, kotevné platne osadiť do vrstvy plastmalty a utesniť tmelom
|  |  |  | pri schodisku: 2,7m+9,7m+3,3m=15,7000 [A] | 15.7
| 12 | 22250218 |  | Doplňujúce konštrukcie, protihlukové steny železobetónové |  | M2 | 924.8
|  |  | 2225021802 | Doplňujúce konštrukcie, protihlukové steny železobetónové, cestné |  | M2 | 924.8
|  |  |  | železobetónové panely soklové hr. 120mm, viď výkaz materiálu: 924,8m2=924,8000 [A] | 924.8
| 13 | 22250261 |  | Doplňujúce konštrukcie, protihlukové steny z betónových tvárnic |  | M2 | 2820.25
|  |  | 2225026102 | Doplňujúce konštrukcie, protihlukové steny z betónových tvárnic, cestné |  | M2 | 2820.25
|  |  |  | protihlukové betónové panely stenové, obojstranne vysokopohltivé , kat. vzduchovej nepriezvučnosťi B3 a hlukovej pohltivosti A4. Vrátane grafickej úpravy povrchu a farebného provedenia, viď výkaz materiálu: 2820,25=2 820,2500 [A] | 2820.25
| 14 | 22250265 |  | Doplňujúce konštrukcie, protihlukové steny kovové so sklom, akrylátom |  | M2 | 677.63
|  |  | 2225026501 | Doplňujúce konštrukcie, protihlukové steny kovové so sklom, akrylátom, na mostoch a múroch |  | M2 | 677.63
|  |  |  | panely z odrazivých materiálov- viď výkaz materiálu: 677,63=677,6300 [A] | 677.63
| 15 | 22250980 |  | Doplňujúce konštrukcie, obrubníky chodníkové |  | M | 31.4
|  |  | 2225098001 | Doplňujúce konštrukcie, obrubníky chodníkové betónové |  | M | 31.4
lemovanie únikového schodiska (vrátane bet. lôžka):
|  |  |  | (2,7m+9,7m+3,3m)*2=31,4000 [A] | 31.4
45.23.33 |  |  |  | PRÁCE NA SPODNEJ STAVBE DIAĽNÍC, CIEST, ULÍC A CHODNÍKOV
| 16 | 22010104 |  | Podkladné a krycie vrstvy bez spojiva nestmelené, štrkodrva |  | M3 | 3.213
|  |  |  | podkladná vrstva zo štrkodrvy hr. 150 mm pref. žb. pätky: 2,1*1,7*0,15*6=3,213[A] | 3.213
45.24.70 |  |  |  | PRÁCE NA HRUBEJ STAVBE ÚPRAV TOKOV, HRÁDZÍ, ZAVLAŽOVACÍCH KANÁLOV A AKVADUKTOV
| 17 | 11200101 |  | Podkladné konštrukcie, podkladné vrstvy, z betónu prostého |  | M3 | 5.486
|  |  | 1120010103 | Podkladné konštrukcie, podkladné vrstvy z betónu prostého, tr. C 12/15 (B 15) |  | M3 | 5.486
pod schodisko, podkladný betón hr. 100mm:
|  |  |  | (0,8+0,92+2,5)*1,3=5,4860 [A] | 5.486
| 18 | 11200111 |  | Podkladné konštrukcie, podkladné vrstvy, debnenie tradičné |  | M2 | 8.44
|  |  | 1120011101 | Podkladné konštrukcie, podkladné vrstvy, debnenie tradičné drevené |  | M2 | 8.44
pod schodisko, podkladný betón hr. 100mm:
|  |  |  | ((0,8+0,92+2,5))*2=8,4400 [A] | 8.44
| 19 | 11200201 |  | Podkladné konštrukcie, tesniace vrstvy, prahy, z betónu prostého |  | M3 | 1.638
|  |  | 1120020106 | Podkladné konštrukcie, tesniace vrstvy, prahy z betónu prostého, tr. C 25/30 (B 30) |  | M3 | 1.638
prahy pod schodiskom:
únikové schodisko v km 13,239 304
|  |  |  | 0,5*0,63*1,3*2=0,819 [A] | 0.819
únikové schodisko v km 13,534 130
|  |  |  | 0,5*0,63*1,3=0,410 [B] | 0.4095
únikové schodisko v km 13,829 968
|  |  |  | 0,5*0,63*1,3=0,4095 [C] | 0.4095
|  |  |  | Celkom:A+B+C=1,638 [D] | 1.638
| 20 | 11200211 |  | Podkladné konštrukcie, tesniace vrstvy, prahy, debnenie tradičné |  | M2 | 6.804
|  |  | 1120021101 | Podkladné konštrukcie, tesniace vrstvy, prahy, debnenie tradičné drevené |  | M2 | 6.804
prahy pod schodiskom:
únikové schodisko v km 13,239 304
|  |  |  | (0,63*1,3)*2+0,63*0,5*2=2,268 [A] | 2.268
únikové schodisko v km 13,534 130
|  |  |  | (0,63*1,3)*2+0,63*0,5*2=2,2680 [B] | 2.268
únikové schodisko v km 13,829 968
|  |  |  | (0,63*1,3)*2+0,63*0,5*2=2,2680 [C] | 2.268
|  |  |  | Celkom:A+B+C=6,804 [D] | 6.804
45.26.14 |  |  |  | IZOLAČNÉ PRÁCE PROTI VODE
| 21 | 61010101 |  | Izolácie proti vode a zemnej vlhkosti, bežných konštrukcií náterivami a tmelmi |  | M2 | 465.92
|  |  | 6101010101 | Izolácie proti vode a zemnej vlhkosti, bežných konštrukcií náterami a tmelmi na ploche vodorovnej |  | M2 | 465.92
1x penetračný + 2x asfaltový
hlava pilóty (pätka):
|  |  |  | 190*0,8*0,7*4=425,6 [A] | 425.6
prefa pätka
|  |  |  | 6*(1,8*1,05*2+1,4*1,05*2)=40,320 [B] | 40.32
|  |  |  | Celkom:A+B=465,920 [C] | 465.92
45.26.22 |  |  |  | ZÁKLADOVÉ PRÁCE A VŔTANIE VODNÝCH STUDNÍ
| 22 | 02020673 |  | Vrty pre pilóty, tr.horniny III |  | M | 950
|  |  | 0202067303 | Vrty pre pilóty, tr.horniny III, D nad 450 do 550 mm |  | M | 950
d=480 - dĺžky 5m v hor. tr. III, 190 ks:
|  |  |  | 5*190ks=950,0000 [A] | 950
| 23 | 02040222 |  | Pilóty betónované na mieste s vytiahnutím pažnice, beton železový |  | M3 | 212.8
|  |  | 0204022203 | Pilóty betónované na mieste s vytiahnutím pažnice, beton železový C 30/37 |  | M3 | 129.2
vrátane distančných telieso a distančných koliesok
|  |  |  | driek pilóty (1 pilóta 0,68m3): (0,68*190)m3=129,2000 [A] | 129.2
|  |  | 0204022204 | Pilóty betónované na mieste s vytiahnutím pažnice, beton železový C 40/50 |  | M3 | 83.6
monolitická hlava (pätka) pilóty, C35/45 vrátane debnenia a tesniaceho náteru (1 kotevná pätka 0,44 m3):
|  |  |  | (0,44*190) m3=83,6000 [A] | 83.6
| 24 | 02040223 |  | Pilóty betónované na mieste s vytiahnutím pažnice, betonárska výstuž |  | T | 34.092
|  |  | 0204022304 | Pilóty betónované na mieste s vytiahnutím pažnice, betonárska výstuž 10 505 |  | T | 34.092
betonárská výstuž B500 B:
|  |  |  | 34,092 t=34,092 [A] | 34.092
| 25 | 02060930 |  | Spevňovanie hornín a konštrukcií, opláštenie, spevnenie maltou plastickou |  | M2 | 57.61
podliatie stĺpikov PHS plastmaltou 30 mm (min. 20 mm):
|  |  |  | 0,45*0,45*196+0,4*0,32*140=57,6100 [A] | 57.61
45.26.25 |  |  |  | MUROVANIE A MURÁRSKE PRÁCE
| 26 | 12230218 |  | Osadzovanie konštrukcií, zárubní kovových |  | KS | 4
|  |  |  | únikové východy: 4 ks=4,0000 [A] | 4
45.42.10 |  |  |  | STOLÁRSKE PRÁCE
| 27 | 67040216 |  | Výplne otvorov, dvere otváravé |  | M2 | 7.2
|  |  | 6704021601 | Výplne otvorov, dvere otváravé, jednokrídlové |  | M2 | 7.2
|  |  |  | kompletný systém únikových dverí so samozatváracim mechanismom vrátane zámočníckých dielov a predpísanej povrchovej úpravy 4ks: 0,9*2,0*4 ks=7,2000 [A] | 7.2