## 114-09_bez vozovky (zem. práce)
ČASŤ STAVBY : |  |  |  | 114-09 Prístupová cesta v km 19,885_bez vozovky all (zem . práce)
KS: |  |  |  | 2111
POLOŽKA |  |  |  | VÝKAZ VÝMER |  | M.J. | MNOŽ.
Č. | KÓD KP | KÓD SP | KÓD SPP
| 45.11.12 |  |  | ÚPRAVA STAVENISKA A VYČISŤOVACIE PRÁCE
1 |  | 01010502 |  | Pripravné práce, úprava zemín vápnom |  | m3 | 297.69
|  |  | 0101050207 | Pripravné práce, úprava zemín vápnom, tr. horniny 1-4 |  | m3
upravovaná plocha .. 992,3m2, hrúbka 0,3m
|  |  |  | 992,3m2 * 0,3m = | 297.69
| 45.11.20 |  |  | VÝKOPOVÉ ZEMNÉ PRÁCE A PRESUN ZEMÍN
2 |  | 01020101 |  | Odkopávky a prekopávky humóznej vrstvy, ornice |  | m3 | 284.25
|  |  | 0102010101 | Odkopávky a prekopávky humóznej vrstvy, ornice tr.horniny 1-2 |  | m3 | 284.25
ornica z odhumusovania
3 |  | 01020400 |  | Odkopávky a prekopávky komunikácií,železníc,plôch |  | m3 | 379
|  |  | 0102040007 | Odkopávky a prekopávky komunikácií,železníc,plôch, tr. horniny 1-4 |  | m3 | 379
|  |  |  | výkop: | 193
|  |  |  | výkope pre priepust a kalové jamy : | 186
379
4 |  | 01040100 |  | Konštrukcie z hornín - skládky |  | m3 | 212.52
|  |  | 104010007 | Konštrukcie z hornín - skládky tr.horniny 1-4 |  | m3 | 212.52
|  |  |  | uloženie zeminy na medziskládku: | 212.52
|  |  |  | uloženie zeminy natrvalú skládku: | 0
212.52
5 |  | 01040202 |  | Konštrukcie z hornín - násypy so zhutnením |  | m3 | 71
|  |  | 0104020202 | Konštrukcie z hornín - násypy so zhutnením zo zemín nesúdržných |  | m3 | 71
|  |  |  | vhodnosť (využiteľnosť) odkopanej zeminy do násypu = 100% vykopanú zeminu treba vápniť) | 71
6 |  | 01040402 |  | Konštrukcie z hornín - zásypy so zhutnením |  | m3 | 141.52
|  |  | 0104040202 | Konštrukcie z hornín - zásypy so zhutnením zo zemín nesúdržných |  | m3 | 141.52
"z vhodnej zeminy do násypu"
zásyp priepustov: 82,16m3+59,36m3
7 |  | 01060202 |  | Premiestnenie , vodorovné do 1 000 m |  | m3 | 425.04
|  |  | 0106020201 | Premiestnenie výkopku resp. rúbaniny, vodorovné do 1 000 m, tr. horniny 1-4 |  | m3 | 425.04
|  |  |  | - odvoz na medziskládku do 1 km | 212.52
|  |  |  | - dovoz z medziskládky do 1 km | 212.52
425.04
8 |  | 01060203 |  | Premiestnenie vodorovné do 3 000 m |  | m3 | 166.48
|  |  | 0106020301 | Premiestnenie výkopku resp. rúbaniny vodorovné do 3 000 m, tr. horniny 1-4 |  | m3 | 166.48
|  |  |  | - odvoz prebytku výkopu v rámci stavby | 166.48
9 |  | 01060700 |  | Premiestnenie nakladanie, prekladanie, vykladanie |  | m3 | 212.52
|  |  | 0106070007 | Premiestnenie výkopku resp. rúbaniny, nakladanie, prekladanie, vykladanie tr. horniny 1-4 |  | m3 | 212.52
nakladanie výkopku z medziskládky na sp. Zásyp, resp. do násypového telesa
10 |  | 01080101 |  | Povrchové úpravy terénu, úprava pláne so zhutnením v zárezoch |  | m2 | 434.753
|  |  | 0108010101 | Povrchové úpravy terénu, úprava pláne so zhutnením v zárezoch, tr.horniny 1-4 |  | m2 | 434.753
|  |  |  | úprava konštrukčnej pláne vo výkope : | 434.753
11 |  | 01080102 |  | Povrchové úpravy terénu, úprava pláne so zhutnením v násypoch |  | m2 | 447.5
|  |  | 0108010201 | Povrchové úpravy terénu, úprava pláne so zhutnením v násypoch, tr.horniny 1-4 |  | m2 | 447.5
|  |  |  | úprava konštrukčnej pláne v násype: | 447.5
12 |  | 01080300 |  | Povrchové úpravy terénu, úprava podložia |  | m2 | 992.25
|  |  | 0108030001 | Povrchové úpravy terénu, úprava podložia, tr.horniny 1-4 |  | m2 | 992.25
|  |  |  | zhutnenie podložia pod násyp : 992,25m2 | 992.25
13 |  | 01080401 |  | Povrchové úpravy terénu, svahovanie v zárezoch |  | m2 | 393.92
|  |  | 0108040101 | Povrchové úpravy terénu, svahovanie v zárezoch, tr.horniny 1-4 |  | m2 | 393.92
úprava svahov výkopu do požadovaného sklonu:
|  |  |  | 393,92m2= | 393.92
14 |  | 01080402 |  | Povrchové úpravy terénu, svahovanie v násypoch |  | m2 | 265.36
|  |  | 0108040201 | Povrchové úpravy terénu, svahovanie v násypoch, tr.horniny 1-4 |  | m2 | 265.36
úprava svahov násypu do požadovaného sklonu:
|  |  |  | 265,36m2= | 265.36
| 45.11.23 |  |  | VYPLŇOVANIE A REKULTIVAČNÉ PRÁCE
15 |  | 01040100 |  | Konštrukcie z hornín - skládky |  | m3 | 152.25
|  |  | 104010007 | Konštrukcie z hornín - skládky tr.horniny 1-4 |  | m3 | 152.25
|  |  |  | ornica z odhumusovania na medziskládku, prebytok sa odovzdá na zúrodnenie pozemkov | 152.25
16 |  | 01060202 |  | Premiestnenie vodorovné do 1 000 m |  | m3 | 416.25
|  |  | 0106020201 | Premiestnenie výkopku resp. rúbaniny, vodorovné do 1 000 m, tr. horniny 1-4 |  | m3 | 416.25
|  |  |  | odvoz ornice z odhumusovania na medziskládku: | 284.25
odhumusovanie 0,25m .. 1137m2 * 0,25m =
dovoz ornice na sp. zahumusovanie :
|  |  |  | (394m2 + 266m2) * 0,2m = | 132
|  |  |  | spolu | 416.25
17 |  | 01060700 |  | Premiestnenie - nakladanie, prekladanie, vykladanie |  | m3 | 548.25
|  |  | 0106070007 | Premiestnenie výkopku resp. rúbaniny - nakladanie, prekladanie, vykladanie, tr. horniny 1-4 |  | m3 | 548.25
|  |  |  | nakladanie ornice na depónii pre sp. zahumusovanie: | 548.25
18 |  | 01080501 |  | Povrchové úpravy terénu, úpravy povrchov rozprestretím ornice |  | m2 | 659.28
|  |  | 0108081101 | Povrchové úpravy terénu, sadenie, presádzanie, ošetrovanie, ochrana trávnika v rovine: |  | m2 | 393.92
|  |  |  | svahovanie telesa vo výkope: | 393.92
|  |  | 0108050102 | Povrchové úpravy terénu, úpravy povrchov rozprestretím ornice na svahu |  | m2 | 265.36
svahovanie telesa v násype:hr. 200mm:
|  |  |  | 265,36m2 | 265.36
19 |  | 01080503 |  | Povrchové úpravy terénu, úpravy povrchov založením trávnika hydroosevom |  | m2 | 659.28
|  |  | 0108050301 | Povrchové úpravy terénu, úpravy povrchov založením trávnika hydroosevom na ornicu | 659.28 | m2 | 659.28
20 |  | 01080811 |  | Povrchové úpravy terénu, sadenie, presádzanie, ošetrovanie, ochrana trávnika |  | m2 | 659.28
|  |  | 0108081101 | Povrchové úpravy terénu, sadenie, presádzanie, ošetrovanie, ochrana trávnika v rovine | 393.92 | m2 | 393.92
|  |  | 0108081102 | Povrchové úpravy terénu, sadenie, presádzanie, ošetrovanie, ochrana trávnika na svahu | 265.36 | m2 | 265.36
| 45.23.31 |  |  | STAVEBNÉ PRÁCE NA VÝSTAVBE DIAĽNÍC, CIEST, CHODNÍKOV A NEKRYTÝCH PARKOVÍSK
21 |  | 11250901 |  | Doplňujúce konštrukcie, obetónovanie potrubia, z betónu prostého |  | m3 | 14.32
|  |  | 1125090103 | Doplňujúce konštrukcie, obetónovanie potrubia, z betónu prostého tr. C 12/15 (B 15) |  | m3 | 14.32
obetónovanie priepustu v hr. 0,1m:
|  |  |  | priepust DN 600: | 6.4
|  |  |  | priepust DN 800: | 7.92
14.32
22 |  | 11250911 |  | Doplňujúce konštrukcie, obetónovanie potrubia, debnenie tradičné |  | m2 | 44.192
|  |  | 1125091101 | Doplňujúce konštrukcie, obetónovanie potrubia, debnenie tradičné, drevené |  | m2 | 44.192
obetónovanie priepustu - montáž + demontáž debnenia:
|  |  |  | priepust DN 600:((1,2*8)+(1,2*8))m2= | 19.2
|  |  |  | priepust DN 800: ((1,42*8,8)+(1,42*8,8))m2= | 24.992
44.192
23 |  | 11250921 |  | Doplňujúce konštrukcie, obetónovanie potrubia, výstuž z betonárskej ocele |  | t | 0.23367
|  |  | 1125092107 | Doplňujúce konštrukcie, obetónovanie potrubia, výstuž zo zváraných sietí |  | t | 0.23367
kari sieť - 150x150mm (3,03kg/m2):
|  |  |  | priepust DN 600: 33,44m2*3,03kg= | 0.10132
|  |  |  | priepust DN 800: 43,68m2*3,03kg= | 0.13235
0.23367
24 |  | 22250162 |  | Doplňujúce konštrukcie, zábradlie kovové |  | m | 14.5
|  |  | 2225016202 | Doplňujúce konštrukcie, zábradlie kovové, cestné |  | m | 14.5
priepust DN 600,priepust DN 800: (2*1,7+2*2,3)+(2*1,75+2*1,5)=
25 |  | 22251161 |  | Doplňujúce konštrukcie, otvorené žľaby z betónových tvárnic |  | m | 225
|  |  | 2225116102 | Doplňujúce konštrukcie, otvorené žľaby z betónových tvárnic š. nad 500 mm |  | m | 225
|  |  |  | s lôžkom z bet. hr. 100mm a podsypom hr. 0,1m: | 225
| 45.23.33 |  |  | PRÁCE NA SPODNEJ STAVBE DIAĽNÍC, CIEST, ULÍC A CHODNÍKOV
26 |  | 22251386 |  | Doplňujúce konštrukcie, priepusty, hospodárske prejazdy z rúr železobetónových |  | m | 16.8
|  |  | 2225138602 | Doplňujúce konštrukcie, priepusty, hospodárske prejazdy z rúr železobetónových DN nad 600 mm do 1600 mm |  | m | 16.8
|  |  |  | priepust DN 600, vrátane podkladných konštrukcíí (ŠD v hr. 0,1m + bet. lôžko hr. 0,1m, podkladové podvaly)) | 8
|  |  |  | priepust DN 800, vrátane podkladných konštrukcíí (ŠD v hr. 0,1m bet. lôžko hr. 0,1m, podkladové podvaly) | 8.8
16.8
| 45.24.70 |  |  | PRÁCE NA HRUBEJ STAVBE ÚPRAV TOKOV, HRÁDZÍ, ZAVLAŽOVACÍCH KANÁLOV A AKVADUKTOV
27 |  | 31210303 |  | Spevnené plochy, dlažby z lomového kameňa |  | m2 | 36.45
|  |  | 3121030302 | Spevnené plochy, dlažby z lomového kameňa na cementovú maltu |  | m2 | 36.45
s lôžkom z betónu prostého, vyškárovaná cementovou maltou MC 25:
|  |  |  | priepust DN 600: 19,2m2= | 19.2
|  |  |  | priepust DN 800: 17,25m2= | 17.25
36.45
| 45.26.14 |  |  | IZOLAČNÉ PRÁCE PROTI VODE
28 |  | 61010101 |  | Izolácie proti vode a zemnej vlhkosti, bežných konštrukcií náterivami a tmelmi |  | m2 | 143.32
|  |  | 6101010101 | Izolácie proti vode a zemnej vlhkosti, bežných konštrukcií náterivami a tmelmi na ploche vodorovnej |  | m2 | 143.32
| 45.26.23 |  |  | BETONÁRSKE PRÁCE
29 |  | 11050501 |  | Zvislé konštrukcie inžinierskych stavieb, úložné prahy z betónu prostého |  | m3 | 2.73
|  |  | 1105050107 | Zvislé konštrukcie inžinierskych stavieb, úložné prahy z betónu prostého, tr. C 30/37 (B 35) |  | m3 | 2.73
betónové prahy (250x700x1600mm, 3kusy, 500x700x1500mm, 1kus):
|  |  |  | priepust DN 600: ((0,25*0,7*1,6)*3+(0,5*0,7*1,5))m3= | 1.365
|  |  |  | priepust DN 800: ((0,25*0,7*1,6)*3+(0,5*0,7*1,5))m3= | 1.365
2.73
30 |  | 11050511 |  | Zvislé konštrukcie inžinierskych stavieb, úložné prahy, debnenie tradičné |  | m2 | 21.14
|  |  | 1105051101 | Zvislé konštrukcie inžinierskych stavieb, úložné prahy, debnenie tradičné drevené |  | m2 | 21.14
betónové prahy - montáž + demontáž debnenia: (250x700x1600mm, 3kusy, 500x700x1500mm, 1kus): =
|  |  |  | priepust DN 600: ((0,25*0,7*2+1,6*0,7*2)*3+(0,5*0,7*2+0,7*1,5*2)*1)m2= | 10.57
|  |  |  | priepust DN 800: ((0,25*0,7*2+1,6*0,7*2)*3+(0,5*0,7*2+0,7*1,5*2)*1)m2= | 10.57
21.14
31 |  | 11190202 |  | Kompletné konštrukcie, kompletné čistiace a zachytávacie objekty, z betónu železového |  | m3 | 10.716
|  |  | 1119020207 | Kompletné konštrukcie, kompletné čistiace a zachytávacie objekty z betónu železového, tr. C 30/37 (B 35) |  | m3 | 10.716
konštrukcia kalovej jamy(vrátane podkladného betónu)hrúbka stien 0,3m :
|  |  |  | priepust DN 600: ((2*1,8)*0,3+(1,8*1,7)*2*0,3+(2*1,7)*2*0,3)m3= | 4.956
|  |  |  | priepust DN 800: ((2*2)*0,3+(2,0*1,9)*2*0,3+(2*1,9)*2*0,3)m3= | 5.76
10.716
32 |  | 11190211 |  | Kompletné konštrukcie, kompletné čistiace a zachytávacie objekty, debnenie tradičné |  | m2 | 38.4
|  |  | 1119021101 | Kompletné konštrukcie, kompletné čistiace a zachytávacie objekty, debnenie tradičné drevené |  | m2 | 38.4
kalová jama- montáž + demontáž debnenia:
|  |  |  | priepust DN 600: ((2*2,2)*2+(2,6*2)*2)m2= | 19.2
|  |  |  | priepust DN 800: ((2*2,2)*2+(2,6*2)*2)m2= | 19.2
38.4
| 45.26.22 |  |  | ZÁKLADOVÉ PRÁCE A VŔTANIE VODNÝCH STUDNÍ
33 |  | 02010553 |  | Zlepšovanie základovej pôdy, drenážne vrstvy z geosyntetického materiálu |  | m2 | 143.32
|  |  | 0201055301 | Zlepšovanie základovej pôdy, drenážne vrstvy z geosyntetického materiálu - geotextílií |  | m2 | 143.32
separačno - filtračná geotextília, priepust + kalová jama:
|  |  |  | priepust DN 600: (1,8*8)*4+(2*2)*2+(1,8*2)*2+(1,8*2)m2= | 76.4
|  |  |  | priepust DN 800: (1,22*8,5)*4+(2*2,2)*2+(2,6*2,2)*2+(2*2,6)m2= | 66.92
143.32

## 114-09_vozovka
ČASŤ STAVBY : |  |  | 114-09 Prístupová cesta v km 19,885_vozovka
KS: |  |  |  | 2111
POLOŽKA |  |  |  | VÝKAZ VÝMER |  | M.J. | MNOŽ.
Č. | KÓD KP | KÓD SP | KÓD SPP
| 45.23.32 |  |  | PRÁCE NA VRCHNEJ STAVBE DIAĽNÍC (OKREM VISUTÝCH), CIEST, ULÍC, CHODNÍKOV A NEKRYTÝCH PARKOVÍSK
1 |  | 22030330 |  | Podkladné a krycie vrstvy z asfaltových zmesí, bitúmenové postreky, nátery,posypy spojovací postrek |  | m2 | 680.16
|  |  | 2203033004 | Podkladné a krycie vrstvy z asfaltových zmesí, bitúmenové postreky, nátery,posypy spojovací postrek z modifikovanej emulzie |  | m2 | 680.16
"konštrukcia vozovky"
|  |  |  | spojovací asfaltový postrek PS, CBP: pod AC 11 O | 680.16
2 |  | 22030640 |  | Podkladné a krycie vrstvy z asfaltových zmesí, bitúmenové vrstvy, asfaltový betón |  | m3 | 26.6832
|  |  | 2203064001 | Podkladné a krycie vrstvy z asfaltových zmesí, bitúmenové vrstvy, asfaltový betón triedy I |  | m3 | 26.6832
asfaltový betón, AC 11 O;PMB, hr. 40 mm:
|  |  |  | 667,08m2 * 0,04m = 26,68m3 | 26.6832
| 45.23.33 |  |  | PRÁCE NA SPODNEJ STAVBE DIAĽNÍC, CIEST, ULÍC A CHODNÍKOV
3 |  | 22010104 |  | Podkladné a krycie vrstvy bez spojiva nestmelené, štrkodrva |  | m3 | 219.3516
"konštrukcia vozovky "
nestmelená vrstva zo štrkodrviny; 31,5 Gc
s rozprestretím a zhutnením, po zhutnení hr. min. 260mm:
|  |  |  | 843,66m2 * 0,26m = 219,35m3 | 219.3516
4 |  | 22010204 |  | Podkladné a krycie vrstvy bez spojiva, spevnenie krajníc, štrkodrva |  | m3 | 14.8
spevnenie krajnice štrkodrvou fr. 0-32, hr.100 mm
|  |  |  | (80m + 65,5m + 2,5m) * 0,1m = 14,8m3 | 14.8
5 |  | 22030329 |  | Podkladné a krycie vrstvy z asfaltových zmesí, bitúmenové postreky, nátery,posypy infiltračný postrek |  | m2 | 752.1
|  |  | 2203032901 | Podkladné a krycie vrstvy z asfaltových zmesí, bitúmenové postreky, nátery,posypy infiltračný postrek z asfaltu |  | m2 | 752.1
"konštrukcia vozovky "
|  |  |  | asfaltový infiltračný postrek, PI;B .. 752,1m2 | 752.1
6 |  | 22030539 |  | Podkladné a krycie vrstvy z asfaltových zmesí s bitúmenovým spojivom, kamenivo obaľované asfaltom |  | m3 | 70.959
|  |  | 2203053901 | Podkladné a krycie vrstvy z asfaltových zmesí s bitúmenovým spojivom, kamenivo obaľované asfaltom triedy I |  | m3 | 70.959
"konštrukcia vozovky "
asfaltový betón , AC 22-P B, hr. 100 mm:
|  |  |  | 709,59m2 * 0,1m = 70,96m3 | 70.959