## 310_00_bez vozovky (zem. práce)
ČASŤ STAVBY : |  |  |  | 310-01-00 Spevnené plochy odpočívadla Valaliky _zemné práce
KS: |  |  |  | 2111
POLOŽKA |  |  |  | VÝKAZ VÝMER |  | M.J. | MNOŽ.
Č. | KÓD KP | KÓD SP | KÓD SPP
| 45.11.12 |  |  | ÚPRAVA STAVENISKA A VYČISŤOVACIE PRÁCE
1 |  | 01010502 |  | Pripravné práce, úprava zemín vápnom |  | m3 | 11655.8
|  |  | 0101050207 | Pripravné práce, úprava zemín vápnom, tr. horniny 1-4 |  | m3 | 11655.8
sanácie - upravovaná plocha 29140m2, hrúbka... 400mm:
|  |  |  | Vetva 1A | 4844.6
|  |  |  | Vetva 1B - km 0,25 00- 0,432,44 | 868.1
|  |  |  | Vetva 1C - km 0,120 00- 0,197 00 | 254.7
|  |  |  | Vetva 2 - ZÚ - km 0,203 00 | 1730.2
|  |  |  | Vetva 3 - ZÚ - km 0,228 30 | 1860.4
|  |  |  | Vetva 4 - ZÚ - km 0,258 00 | 1780.8
|  |  |  | Vetva 5 - ZÚ - km 0,088 60 | 317
11655.8
| 45.11.20 |  |  | VÝKOPOVÉ ZEMNÉ PRÁCE A PRESUN ZEMÍN
2 |  | 01020101 |  | Odkopávky a prekopávky humóznej vrstvy, ornice |  | m3 | 20272.4
|  |  | 0102010101 | Odkopávky a prekopávky humóznej vrstvy, ornice tr.horniny 1-2 |  | m3 | 20272.4
ornica z odhumusovania
|  |  |  | hrúbka 0,30m: 40712,5m2 | 12213.7
|  |  |  | hrúbka 0,25m: 32234,8m2 | 8058.7
3 |  | 01020400 |  | Odkopávky a prekopávky komunikácií,železníc,plôch |  | m3 | 4438.49
|  |  | 0102040007 | Odkopávky a prekopávky komunikácií,železníc,plôch, tr. horniny 1-4 |  | m3 | 4438.49
|  |  |  | výkop : | 1210
|  |  |  | výkop priekop | 1745
|  |  |  | výkope pre priepust : | 1483.49
4438.49
4 |  | 01040100 |  | Konštrukcie z hornín - skládky |  | m3 | 5167.17
|  |  | 104010007 | Konštrukcie z hornín - skládky tr.horniny 1-4 |  | m3 | 5167.17
|  |  |  | uloženie zeminy na medziskládku: | 2947.925
|  |  |  | uloženie zeminy natrvalú skládku: | 2219.245
5167.17
5 |  | 01040202 |  | Konštrukcie z hornín - násypy so zhutnením |  | m3 | 62865
|  |  | 0104020202 | Konštrukcie z hornín - násypy so zhutnením zo zemín nesúdržných |  | m3 | 62865
násypové teleso z vhodnej zeminy, vrátane dovozu , nakladania a vykladania:
|  |  |  | Vetva 1A: 9700,9m3 + Vetva 2: 7072,3m3 + Vetva 3: 8272,2m3 | 55665.655
Vetva 4: 5139,8m3+ odstavne plochy: 27699,7m3
|  |  |  | vhodnosť (využiteľnosť) odkopanej zeminy do násypu = 50% vykopanú zeminu treba vápniť) | 2219.245
|  |  |  | aktívna zóna z nesúdržnej zeminy hr. 0,5 m | 4980.1
62865
6 |  | 01040402 |  | Konštrukcie z hornín - zásypy so zhutnením |  | m3 | 728.68
|  |  | 0104040207 | Konštrukcie z hornín - zásypy so zhutnením, tr. horniny 1-4 |  | m3 | 728.68
"z vhodnej zeminy do násypu"
priepusty:
|  |  |  | 6_1_1A_PRIEPUST | 274.09
|  |  |  | 6_1_2_PRIEPUST | 185.67
|  |  |  | 6_2_PRIEPUST | 147.23
|  |  |  | 6_3_PRIEPUST | 121.69
728.68
7 |  | 01060202 |  | Premiestnenie vodorovné do 1 000 m |  | m3 | 5895.85
|  |  | 0106020201 | Premiestnenie výkopku resp. rúbaniny, vodorovné do 1 000 m, tr. horniny 1-4 |  | m3 | 5895.85
|  |  |  | - odvoz na medziskládku do 1 km | 2947.925
|  |  |  | - dovoz z medziskládky do 1 km | 2947.925
5895.85
8 |  | 01060204 |  | Premiestnenie vodorovné nad 3 000 m |  | m3 | 62865
|  |  | 0106020401 | Premiestnenie výkopku resp. rúbaniny, vodorovné nad 3 000 m, tr. horniny 1-4 |  | m3 | 62865
- odvoz na trvalú skládku
|  |  |  | zemina nevhodná na sp. násyp, resp. zásyp | 2219.245
|  |  |  | - dovoz násypového telesa z vhodnej zeminy - nakupovaný materiál | 60645.755
62865
9 |  | 01060700 |  | Premiestnenie nakladanie, prekladanie, vykladanie |  | m3 | 2947.925
|  |  | 0106070007 | Premiestnenie výkopku resp. rúbaniny, nakladanie, prekladanie, vykladanie tr. horniny 1-4 |  | m3 | 2947.925
nakladanie výkopku z medziskládky na sp. Zásyp, resp. do násypového telesa
10 |  | 01080102 |  | Povrchové úpravy terénu, úprava pláne so zhutnením v násypoch |  | m2 | 38776
|  |  | 0108010201 | Povrchové úpravy terénu, úprava pláne so zhutnením v násypoch, tr.horniny 1-4 |  | m2 | 38776
|  |  |  | úprava konštrukčnej pláne v násype: | 38776
11 |  | 01080300 |  | Povrchové úpravy terénu, úprava podložia |  | m2 | 55333.5
|  |  | 0108030001 | Povrchové úpravy terénu, úprava podložia, tr.horniny 1-4 |  | m2 | 55333.5
|  |  |  | zhutnenie podložia pod násyp : | 55333.5
12 |  | 01080401 |  | Povrchové úpravy terénu, svahovanie v zárezoch |  | m2 | 3699.6
|  |  | 0108040101 | Povrchové úpravy terénu, svahovanie v zárezoch, tr.horniny 1-4 |  | m2 | 3699.6
3699.6
13 |  | 01080402 |  | Povrchové úpravy terénu, svahovanie v násypoch |  | m2 | 12235
|  |  | 0108040201 | Povrchové úpravy terénu, svahovanie v násypoch, tr.horniny 1-4 |  | m2 | 12235
|  |  |  | úprava svahov násypu do požadovaného sklonu: | 12235
| 45.11.23 |  |  | VYPLŇOVANIE A REKULTIVAČNÉ PRÁCE
14 |  | 01040100 |  | Konštrukcie z hornín - skládky |  | m3 | 14798.4
|  |  | 104010007 | Konštrukcie z hornín - skládky tr.horniny 1-4 |  | m3 | 14798.4
|  |  |  | ornica z odhumusovania na medziskládku, prebytok sa odovzdá na zúrodnenie pozemkov | 14798.4
15 |  | 01060202 |  | Premiestnenie vodorovné do 1 000 m |  | m3 | 25746.4
|  |  | 0106020201 | Premiestnenie výkopku resp. rúbaniny, vodorovné do 1 000 m, tr. horniny 1-4 |  | m3 | 25746.4
|  |  |  | odvoz ornice z odhumusovania na medziskládku: (20272,40)m3= | 20272.4
|  |  |  | dovoz ornice na sp. zahumusovanie | 5474
(27370*0,2)m3=
|  |  |  | spolu | 25746.4
16 |  | 01060700 |  | Premiestnenie - nakladanie, prekladanie, vykladanie |  | m3 | 5474
|  |  | 0106070007 | Premiestnenie výkopku resp. rúbaniny - nakladanie, prekladanie, vykladanie, tr. horniny 1-4 |  | m3 | 5474
|  |  |  | nakladanie ornice na depónii pre sp. zahumusovanie: | 5474
17 |  | 01080501 |  | Povrchové úpravy terénu, úpravy povrchov rozprestretím ornice |  | m2 | 27370
|  |  | 0108050102 | Povrchové úpravy terénu, úpravy povrchov rozprestretím ornice na svahu |  | m2 | 27370
|  |  |  | teleso v násype:hr. 200mm: (27370)m2= | 27370
18 |  | 01080503 |  | Povrchové úpravy terénu, úpravy povrchov založením trávnika hydroosevom |  | m2 | 27370
|  |  | 0108050301 | Povrchové úpravy terénu, úpravy povrchov založením trávnika hydroosevom na ornicu | 27370 | m2 | 27370
19 |  | 01080811 |  | Povrchové úpravy terénu, sadenie, presádzanie, ošetrovanie, ochrana trávnika |  | m2 | 27370
|  |  | 0108081102 | Povrchové úpravy terénu, sadenie, presádzanie, ošetrovanie, ochrana trávnika na svahu | 27370 | m2 | 27370
| 45.22.38 |  |  | KOMPLETOVANIE A MONTÁŽ PREFABRIKOVANÝCH KONŠTRUKCIÍ
20 |  | 15010301 |  | Základové pätky z dielcov betónových |  | m3 | 16
|  |  | 1101020104 | Základy, pätky z betónu prostého, tr. C 16/20 (B 20) |  | m3 | 16
|  |  |  | pätky pre stĺpiky zábradlia: 0,5*0,5*0,8*80ks= | 16
| 45.23.31 |  |  | PRÁCE NA VÝSTAVBE DIAĽNÍC A CIEST CHODNÍKOV A NEKRYTÝCH PARKOVÍSK
21 |  | 11250901 |  | Doplňujúce konštrukcie, obetónovanie potrubia, z betónu prostého |  | m3 | 211.55
|  |  | 1125090103 | Doplňujúce konštrukcie, obetónovanie potrubia, z betónu prostého tr. C 12/15 (B 15) |  | m3 | 211.55
obetónovanie priepustu v hr. 0,2m:
|  |  |  | 6_1_1A_PRIEPUST | 60.42
|  |  |  | 6_1_2_PRIEPUST | 51.97
|  |  |  | 6_2_PRIEPUST | 55.05
|  |  |  | 6_3_PRIEPUST | 44.11
211.55
22 |  | 11250911 |  | Doplňujúce konštrukcie, obetónovanie potrubia, debnenie tradičné |  | m2 | 586.224
|  |  | 1125091101 | Doplňujúce konštrukcie, obetónovanie potrubia, debnenie tradičné, drevené |  | m2 | 586.224
obetónovanie priepustu - montáž + demontáž debnenia:
|  |  |  | 6_1_1A_PRIEPUST(((1,58+0,72)*2)*36,4)m2= | 167.44
|  |  |  | 6_1_2_PRIEPUST(((1,58+0,72)*2)*31,31)m2= | 144.026
|  |  |  | 6_2_PRIEPUST(((1,58+0,72)*2)*33,16)m2= | 152.536
|  |  |  | 6_3_PRIEPUST(((1,58+0,72)*2)*26,57)m2= | 122.222
586.224
23 |  | 22250162 |  | Doplňujúce konštrukcie, zábradlie kovové |  | m | 160
|  |  | 2225016202 | Doplňujúce konštrukcie, zábradlie kovové, cestné |  | m | 160
|  |  |  | oceľ. Zábradlie výšky 1,1m: 160 m= | 160
| 45.23.32 |  |  | PRÁCE NA VRCHNEJ STAVBE DIAĽNÍC, CIEST, ULÍC, CHODNÍKOV A NEKRYTÝCH PARKOVÍSK
24 |  | 11251001 |  | Doplňujúce konštrukcie, priekopové žľaby, z betónu prostého |  | m | 232.37
|  |  | 1125100108 | Doplňujúce konštrukcie, priekopové žľaby, z betónu prostého tr. C 35/45 |  | m | 232.37
bet. Rigol š. 0,5m:88,6+143,77=
25 |  | 22020752 |  | Podkladné a krycie vrstvy s hydraulickým spojivom, úprava škár pri opravách, elastická zálievka |  | m | 271.2
|  |  | 2202075201 | Podkladné a krycie vrstvy s hydraulickým spojivom, úprava škár pri opravách, elastická zálievka s predtesnením |  | m | 271.2
26 |  | 22250980 |  | Doplňujúce konštrukcie, obrubníky chodníkové |  | m | 2468
|  |  | 2225098001 | Doplňujúce konštrukcie, obrubníky chodníkové betónové |  | m | 2468
|  |  |  | rozmery - 100/300/150 mm, do bet. lôžka.hr.100mm : | 2468
27 |  | 22250981 |  | Doplňujúce konštrukcie, obrubníky záhonové |  | m | 1225
|  |  | 2225098101 | Doplňujúce konštrukcie, obrubníky záhonové betónové |  | m | 1225
1225
28 |  | 22251083 |  | Doplňujúce konštrukcie, dilatačné škáry rezané |  | m | 271.2033
|  |  | 2225108201 | Doplňujúce konštrukcie, dilatačné škáry vkladané priečne |  | m | 38.8333
|  |  | 2225108302 | Doplňujúce konštrukcie, dilatačné škáry rezané pozdĺžne |  | m | 232.37
29 |  | 22251161 |  | Doplňujúce konštrukcie, otvorené žľaby z betónových tvárnic |  | m | 1162
|  |  | 2225116102 | Doplňujúce konštrukcie, otvorené žľaby z betónových tvárnic š. nad 500 mm |  | m | 1162
s lôžkom z bet.hr.100mm :
Vetva 1A:
|  |  |  | vľavo : 237m= | 237
|  |  |  | vpravo : 242m= | 242
|  |  |  | Vetva 1A- Vetva 2 | 9
|  |  |  | Obvod odpocivadla (severny) | 207
Vetva 1B:
|  |  |  | vpravo : 38m= | 38
Vetva 2:
|  |  |  | vpravo : 155m= | 155
|  |  |  | Vetva3- Vetva4 | 13
Vetva 4:
|  |  |  | vpravo : 249m= | 249
Okružná križovatka:
|  |  |  | vľavo : 12m= | 12
[5 empty] | 1162 |  |  | 1162
30 |  | 27030214 |  | Kanalizácie, ostatné konštrukcie, vpusty kanalizačné |  | ks | 9
|  |  | 2703021401 | Kanalizácie, ostatné konštrukcie, vpusty kanalizačné z betónových dielcov |  | ks | 9
prefabrikované uličné vpusty(vrátane kalových košov):
viď. výkaz UV:
31 |  | 27030218 |  | Kanalizácie, ostatné konštrukcie, doplnky |  | ks | 9
|  |  | 2703021803 | Kanalizácie, ostatné konštrukcie, doplnky, mreže |  | ks | 9
- mreže pre prefabrikované uličné vpusty:
| 45.23.33 |  |  | PRÁCE NA SPODNEJ STAVBE DIAĽNÍC, CIEST, ULÍC A CHODNÍKOV
32 |  | 22251386 |  | Doplňujúce konštrukcie, priepusty, hospodárske prejazdy z rúr železobetónových |  | m | 127.44
|  |  | 2225138602 | Doplňujúce konštrukcie, priepusty, hospodárske prejazdy z rúr železobetónových DN nad 600 mm do 1600 mm |  | m | 127.44
priepust DN 1200, vrátane podkladných konštrukcíí , podkladn. Betón, (ŠD v hr. 0,2m ),bet. Podvalov
|  |  |  | Vetva 1A: 36,40m= | 36.4
|  |  |  | Vetva 2: 31,31m= | 31.31
|  |  |  | Vetva 4: 33,16m= | 33.16
|  |  |  | Vetva 4: 26,57m= | 26.57
127.44
| 45.24.70 |  |  | PRÁCE NA HRUBEJ STAVBE ÚPRAV TOKOV, HRÁDZÍ, ZAVLAŽOVACÍCH KANÁLOV A AKVADUKTOV
33 |  | 31210303 |  | Spevnené plochy, dlažby z lomového kameňa |  | m2 | 100.52
|  |  | 3121030302 | Spevnené plochy, dlažby z lomového kameňa na cementovú maltu |  | m2 | 100.52
s lôžkom z betónu prostého, vyškárovaná cementovou maltou MC 25:
|  |  |  | 6_1_1A_PRIEPUST | 30.66
|  |  |  | 6_1_2_PRIEPUST | 30.66
|  |  |  | 6_2_PRIEPUST | 20.8
|  |  |  | 6_3_PRIEPUST | 18.4
100.52
| 45.26.14 |  |  | IZOLAČNÉ PRÁCE PROTI VODE
34 |  | 61010101 |  | Izolácie proti vode a zemnej vlhkosti, bežných konštrukcií náterivami a tmelmi |  | m2 | 702.68
|  |  | 6101010101 | Izolácie proti vode a zemnej vlhkosti, bežných konštrukcií náterivami a tmelmi na ploche vodorovnej |  | m2 | 702.68
| 45.26.22 |  |  | ZÁKLADOVÉ PRÁCE A VŔTANIE VODNÝCH STUDNÍ
35 |  | 02010221 |  | Zlepšovanie základovej pôdy, lôžko pre trativody a vankúše pod základy, z betónu prosteho |  | m3 | 43.8
|  |  |  | bet. lôžko pod PVC rúrku: 0,50m*0,08m*dĺžka= | 43.8
36 |  | 02010309 |  | Zlepšovanie základovej pôdy, trativody kompletné z potrubia plastického |  | m | 1095
|  |  | 0201030906 | Zlepšovanie základovej pôdy, trativody kompletné z potrubia plastického DN 160 mm |  | m | 1095
|  |  |  | PVC rúrka DN 160: 1095m= | 1095
37 |  | 02010553 |  | Zlepšovanie základovej pôdy, drenážne vrstvy z geosyntetického materiálu |  | m2 | 697.48
|  |  | 0201055301 | Zlepšovanie základovej pôdy, drenážne vrstvy z geosyntetického materiálu - geotextílií |  | m2 | 697.48
separačno - filtračná geotextília pod priepust:
|  |  |  | 6_1_1A_PRIEPUST | 199.22
|  |  |  | 6_1_2_PRIEPUST | 171.36
|  |  |  | 6_2_PRIEPUST | 181.48
|  |  |  | 6_3_PRIEPUST | 145.42
697.48
38 |  | 02010604 |  | Zlepšovanie základovej pôdy, sanačné vrstvy z kameniva ťaženého |  | m3 | 23305.6
sanačná vrstva zo ŠP hr. 600 mm:
|  |  |  | Vetva 1A : | 6626.4
|  |  |  | Vetva 1B | 871
|  |  |  | Vetva 1C | 112.7
|  |  |  | Vetva 2 | 2356.7
|  |  |  | Vetva 3 | 2804.4
|  |  |  | Vetva 4 | 2587
|  |  |  | Vetva 5 | 336.4
|  |  |  | odstavne plochy | 7611
23305.6
| 45.26.23 |  |  | BETONÁRSKE PRÁCE
39 |  | 11050501 |  | Zvislé konštrukcie inžinierskych stavieb, úložné prahy z betónu prostého |  | m3 | 15.81
|  |  | 1105050107 | Zvislé konštrukcie inžinierskych stavieb, úložné prahy z betónu prostého, tr. C 30/37 (B 35) |  | m3 | 15.81
betónové prahy pod priepusty:
|  |  |  | 6_1_1A_PRIEPUST | 3.11
|  |  |  | 6_1_2_PRIEPUST | 4.05
|  |  |  | 6_2_PRIEPUST | 4.05
|  |  |  | 6_3_PRIEPUST | 4.6
15.81
40 |  | 11050511 |  | Zvislé konštrukcie inžinierskych stavieb, úložné prahy, debnenie tradičné |  | m2 | 47.43
|  |  | 1105051101 | Zvislé konštrukcie inžinierskych stavieb, úložné prahy, debnenie tradičné drevené |  | m2 | 47.43
betónové prahy pod priepust- montáž + demontáž debnenia: