## 114-08_bez vozovky (zem. pr (3)
ČASŤ STAVBY : |  |  |  | 114-08 Prístupová cesta v km 18,635 R2 (0,117 - KÚ)_bez vozovky all (zem . práce)
KS: |  |  |  | 2111
POLOŽKA |  |  |  | VÝKAZ VÝMER |  | M.J. | MNOŽ.
Č. | KÓD KP | KÓD SP | KÓD SPP
| 45.11.11 |  |  | DEMOLAČNÉ PRÁCE
1 |  | 05030263 |  | Odstránenie spevnených plôch a vozoviek, podkladov z kameniva ťaženého |  | m2 | 1407
|  |  | 0503026301 | Odstránenie spevnených plôch a vozoviek, podkladov z kameniva ťaženého hr. nad 300 mm |  | m2 | 1407
|  |  |  | demolácia obchádzkovej trasy: | 1407
2 |  | 05080200 |  | Doprava vybúraných hmôt vodorovná |  | t | 396.9575
|  |  | 0508020003 | Doprava vybúraných hmôt vodorovná, nad 1 km
|  |  |  | frézov.hr,50 68,76*0,127 | 8.7325 | t | 396.9575
|  |  |  | kamenivo hr. do 500mm 776,45m3*0,500 | 388.225
396.9575
3 |  | 05090362 |  | Doplňujúce práce, frézovanie bitúmenového krytu, podkladu |  | m2 | 68.76
|  |  | 0509036204 | Doplňujúce práce, frézovanie bitúmenového krytu, podkladu hr. 50 mm |  | m2 | 68.76
|  |  |  | frézovanie existujúcej komunikácie pri napojení: | 68.76
| 45.11.12 |  |  | ÚPRAVA STAVENISKA A VYČISŤOVACIE PRÁCE
4 |  | 01010502 |  | Pripravné práce, úprava zemín vápnom |  | m3 | 2204.2804
|  |  | 0101050207 | Pripravné práce, úprava zemín vápnom, tr. horniny 1-4 |  | m3
materiál z trasy pre použitie do násypu
2204.2804
| 45.11.20 |  |  | VÝKOPOVÉ ZEMNÉ PRÁCE A PRESUN ZEMÍN
5 |  | 01020101 |  | Odkopávky a prekopávky humóznej vrstvy, ornice |  | m3 | 3232.2
|  |  | 0102010101 | Odkopávky a prekopávky humóznej vrstvy, ornice tr.horniny 1-2 |  | m3 | 3232.2
|  |  |  | ornica z odhumusovaniaTZ: (12749-1975) m2*0,3m= | 3232.2
6 |  | 01020400 |  | Odkopávky a prekopávky komunikácií,železníc,plôch |  | m3 | 1417.93
|  |  | 0102040007 | Odkopávky a prekopávky komunikácií,železníc,plôch, tr. horniny 1-4 |  | m3 | 1417.93
|  |  |  | priepust 0,015 81 DN 800 | 96.14
|  |  |  | výkop pre sanačné vrstvy: | 1317.02
|  |  |  | výkop ostatné: | 4.77
|  |  |  | Spolu: | 1417.93
7 |  | 01030202 |  | Hĺbené vykopávky rýh š nad 600 mm |  | m3 | 582.9504
|  |  | 0103020207 | Hĺbené vykopávky rýh š nad 600 mm, tr. horniny 1-4 |  | m3 | 582.9504
sanačné rebrá
|  |  |  | (34,18+35,6+36,96+38,26+39,42+40,48+41,35+42,09+41,44+40,49+39,5+38,29+37,01+35,63+34,12+32,42)m*0,8m*1,2m = | 582.9504
|  |  |  | Spolu: | 582.9504
8 |  | 01040100 |  | Konštrukcie z hornín - skládky |  | m3 | 2000.8804
|  |  | 104010007 | Konštrukcie z hornín - skládky tr.horniny 1-4 |  | m3 | 2000.8804
|  |  |  | uloženie zeminy na medziskládku: | 1417.93
|  |  |  | uloženie zeminy natrvalú skládku: | 582.9504
2000.8804
9 |  | 01040202 |  | Konštrukcie z hornín - násypy so zhutnením |  | m3 | 26953.07
|  |  | 0104020201 | Konštrukcie z hornín - násypy so zhutnením zo zemín súdržných |  | m3 | 25214.11
|  |  |  | násypové teleso z vhodnej súdržnej zeminy, vrátane dovozu , nakladania a vykladania: | 23009.8296
|  |  |  | vhodnosť (využiteľnosť) odkopanej zeminy do násypu = 100% vykopanú zeminu treba vápniť) | 2204.2804
1388,67m3 z objektu + 203,4 m3 z 114-07
|  |  |  | Spolu: | 25214.11
|  |  | 0104020202 | Konštrukcie z hornín - násypy so zhutnením zo zemín nesúdržných |  | m3 | 1738.96
|  |  |  | aktívna zóna z nesúdržnej zeminy hr. 0,5 m | 1738.96
10 |  | 01060202 |  | Premiestnenie , vodorovné do 1 000 m |  | m3 | 2835.86
|  |  | 0106020201 | Premiestnenie výkopku resp. rúbaniny, vodorovné do 1 000 m, tr. horniny 1-4 |  | m3 | 2835.86
|  |  |  | - odvoz a na medziskládku do 1 km | 1417.93
|  |  |  | - dovoz z medziskládky do 1 km | 1417.93
2835.86
11 |  | 01060204 |  | Premiestnenie vodorovné nad 3 000 m |  | m3 | 23592.78
|  |  | 0106020401 | Premiestnenie výkopku resp. rúbaniny, vodorovné nad 3 000 m, tr. horniny 1-4 |  | m3 | 23592.78
- odvoz na trvalú skládku
|  |  |  | zemina nevhodná na sp. násyp, resp. zásyp | 582.9504
|  |  |  | - dovoz násypového telesa z vhodnej zeminy - nakupovaný materiál | 23009.8296
23592.78
12 |  | 01060700 |  | Premiestnenie nakladanie, prekladanie, vykladanie |  | m3 | 1417.93
|  |  | 0106070007 | Premiestnenie výkopku resp. rúbaniny, nakladanie, prekladanie, vykladanie tr. horniny 1-4 |  | m3 | 1417.93
nakladanie výkopku z medziskládky na sp. Zásyp, resp. do násypového telesa
13 |  | 01080102 |  | Povrchové úpravy terénu, úprava pláne so zhutnením v násypoch |  | m2 | 2935.97
|  |  | 0108010201 | Povrchové úpravy terénu, úprava pláne so zhutnením v násypoch, tr.horniny 1-4 |  | m2 | 2935.97
|  |  |  | úprava konštrukčnej pláne v násype: | 2935.97
14 |  | 01080402 |  | Povrchové úpravy terénu, svahovanie v násypoch |  | m2 | 6678.8491
|  |  | 0108040201 | Povrchové úpravy terénu, svahovanie v násypoch, tr.horniny 1-4 |  | m2 | 6678.8491
|  |  |  | úprava svahov násypu do požadovaného sklonu: | 6678.8491
(4418,71m2+1101m2)*1,21 =
| 45.11.23 |  |  | VYPLŇOVANIE A REKULTIVAČNÉ PRÁCE
15 |  | 01040100 |  | Konštrukcie z hornín - skládky |  | m3 | 3232.2
|  |  | 104010007 | Konštrukcie z hornín - skládky tr.horniny 1-4 |  | m3 | 3232.2
ornica z odhumusovania na medziskládku, prebytok sa odovzdá na zúrodnenie pozemkov
|  |  |  | 3235m3 -6678,85m2*0,2m = | 3232.2
16 |  | 01060202 |  | Premiestnenie vodorovné do 1 000 m |  | m3 | 4567.97
|  |  | 0106020201 | Premiestnenie výkopku resp. rúbaniny, vodorovné do 1 000 m, tr. horniny 1-4 |  | m3 | 4567.97
odvoz ornice z odhumusovania na medziskládku - 500 m:
|  |  |  | odhumusovanie : | 3232.2
dovoz ornice na sp. zahumusovanie - 500 m:
|  |  |  | sp. zahumusovanie: 6678,85m2*0,2m= | 1335.77
Poznámka: Spätný dovoz na zahumusovanie DZ v obj.010-00
|  |  |  | spolu | 4567.97
17 |  | 01060700 |  | Premiestnenie - nakladanie, prekladanie, vykladanie |  | m3 | 1335.77
|  |  | 0106070007 | Premiestnenie výkopku resp. rúbaniny - nakladanie, prekladanie, vykladanie, tr. horniny 1-4 |  | m3 | 1335.77
|  |  |  | nakladanie ornice na depónii pre sp. zahumusovanie: | 1335.77
18 |  | 01080501 |  | Povrchové úpravy terénu, úpravy povrchov rozprestretím ornice |  | m2 | 6678.85
|  |  | 0108050102 | Povrchové úpravy terénu, úpravy povrchov rozprestretím ornice na svahu |  | m2 | 6678.85
svahovanie telesa v násype:hr. 200mm:
|  |  |  | (4418,71m2+1101m2)*1,21 = | 6678.85
19 |  | 01080503 |  | Povrchové úpravy terénu, úpravy povrchov založením trávnika hydroosevom |  | m2 | 6678.85
|  |  | 0108050301 | Povrchové úpravy terénu, úpravy povrchov založením trávnika hydroosevom na ornicu | 6678.85 | m2 | 6678.85
20 |  | 01080811 |  | Povrchové úpravy terénu, sadenie, presádzanie, ošetrovanie, ochrana trávnika |  | m2 | 6678.85
|  |  | 0108081102 | Povrchové úpravy terénu, sadenie, presádzanie, ošetrovanie, ochrana trávnika na svahu | 6678.85 | m2 | 6678.85
| 45.23.32 |  |  | PRÁCE NA VRCHNEJ STAVBE DIAĽNÍC (OKREM VISUTÝCH), CIEST, ULÍC, CHODNÍKOV A NEKRYTÝCH PARKOVÍSK
21 |  | 22251161 |  | Doplňujúce konštrukcie, otvorené žľaby z betónových tvárnic |  | m | 5.2
|  |  | 2225116102 | Doplňujúce konštrukcie, otvorené žľaby z betónových tvárnic š. nad 500 mm |  | m | 5.2
|  |  |  | s lôžkom z bet.hr.100mm(0,33 m3) a podsypom hr. 0,1m (0,33 m3) | 5.2
| 45.23.33 |  |  | PRÁCE NA SPODNEJ STAVBE DIAĽNÍC, CIEST, ULÍC A CHODNÍKOV
22 |  | 11250901 |  | Doplňujúce konštrukcie, obetónovanie potrubia, z betónu prostého |  | m3 | 25.336
|  |  | 1125090105 | Doplňujúce konštrukcie, obetónovanie potrubia, z betónu prostého tr. C 20/25 (B 25) |  | m3 | 25.336
|  |  |  | obetónovanie priepustu v hr. 0,2m | 25.336
23 |  | 11250911 |  | Doplňujúce konštrukcie, obetónovanie potrubia, debnenie tradičné |  | m2 | 69.8
|  |  | 1125091101 | Doplňujúce konštrukcie, obetónovanie potrubia, debnenie tradičné, drevené |  | m2 | 69.8
|  |  |  | obetónovanie priepustu - montáž + demontáž debnenia: | 69.8
24 |  | 22251386 |  | Doplňujúce konštrukcie, priepusty, hospodárske prejazdy z rúr železobetónových |  | m | 22
|  |  | 2225138602 | Doplňujúce konštrukcie, priepusty, hospodárske prejazdy z rúr železobetónových DN nad 600 mm do 1600 mm |  | m | 22
|  |  |  | ŽB priepust DN 800, vrátane podkladných konštrukcíí (bet. Lôžlo v hr. 0,1m - 1,76 m3) | 22
| 45.24.70 |  |  | PRÁCE NA HRUBEJ STAVBE ÚPRAV TOKOV, HRÁDZÍ, ZAVLAŽOVACÍCH KANÁLOV A AKVADUKTOV
25 |  | 31210303 |  | Spevnené plochy, dlažby z lomového kameňa |  | m2 | 33.6
|  |  | 3121030302 | Spevnené plochy, dlažby z lomového kameňa na cementovú maltu |  | m2 | 33.6
|  |  |  | lom. Kameň hr. 15cm, s lôžkom z betónu a štrkopiesku: = | 33.6
| 45.26.14 |  |  | IZOLAČNÉ PRÁCE PROTI VODE
26 |  | 61010101 |  | Izolácie proti vode a zemnej vlhkosti, bežných konštrukcií náterivami a tmelmi |  | m2 | 98.076
|  |  | 6101010101 | Izolácie proti vode a zemnej vlhkosti, bežných konštrukcií náterivami a tmelmi na ploche vodorovnej |  | m2 | 32.692
priepust: 1x penetračný + 2x asfaltový
|  |  |  | 1,486m*22m= | 32.692
|  |  | 6101010102 | Izolácie proti vode a zemnej vlhkosti, bežných konštrukcií náterivami a tmelmi na ploche zvislej |  | m2 | 65.384
priepust 1x penetračný + 2x asfaltový
priepusty:
|  |  |  | 1,486m*22m*2 = | 65.384
| 45.26.22 |  |  | ZÁKLADOVÉ PRÁCE A VŔTANIE VODNÝCH STUDNÍ
27 |  | 02010104 |  | Zlepšovanie základovej pôdy, výplň odvodňovacích rebier alebo trativodov kamenivom ťaženým |  | m3 | 582.9504
|  |  | 0201010401 | Zlepšovanie základovej pôdy, výplň odvodňovacích rebier alebo trativodov kamenivom ťaženým drobným |  | m3 | 582.9504
|  |  |  | sanácia - rebrá z ŠP 0,8m*1,2m vzdilenosť 6m - 8ks pred a 8ks za mostom | 582.9504
(34,18+35,6+36,96+38,26+39,42+40,48+41,35+42,09+41,44+40,49+39,5+38,29+37,01+35,63+34,12+32,42)m*0,8m*1,2m =
28 |  | 02010105 |  | Zlepšovanie základovej pôdy, výplň odvodňovacích rebier alebo trativodov oplášt.z geotextílie |  | m2 | 2945.472
|  |  | 0201010502 | Zlepšovanie základovej pôdy, výplň odvodňovacích rebier alebo trativodov oplášt.z geotextílie, steny zvislé alebo šikmé nad 1:2,5 |  | m2 | 2945.472
|  |  |  | - separačná geotextília - rebrá | 2945.472
607,24m*(1,2m+0,8m+1,2m+0,8m+0,8m)+16*1,2m*0,8m*2
29 |  | 02010603 |  | Zlepšovanie základovej pôdy, sanačné vrstvy z kameniva drveného |  | m3 | 5386.26
|  |  |  | sanácia podložia priepust km 0,15 štrkodrvy fr. 0-32 hr. 0,8m : 19,97m2*2m= | 39.94
|  |  |  | sanácia: geodoska - vrstva zo ŠD hr. 600 mm: (4010+4289) m2*0,6m=4979,4m3 | 4979.4
|  |  |  | prístupové cesty na pozemky - vrstva zo ŠD hr. 250 mm: (737,4+730,28)m2*0,25=366,92 | 366.92
|  |  |  | Spolu: | 5386.26
30 |  | 02010553 |  | Zlepšovanie základovej pôdy, drenážne vrstvy z geosyntetického materiálu |  | m2 | 10596.58
|  |  | 0201055301 | Zlepšovanie základovej pôdy, drenážne vrstvy z geosyntetického materiálu - geotextílií |  | m2 | 10596.58
|  |  |  | - prístupové cesty na pozemky - geotextília: (737,4+730,28)m2=1467,68 | 1467.68
- geodoska - netkaná separačná geotextília
|  |  |  | (4010+4289)m2*1,1 = | 9128.9
|  |  |  | Spolu: | 10596.58
31 |  | 02060905 |  | Spevňovanie hornín a konštrukcií, opláštenie, spevnenie geotextíliou a geomrežovinou |  | m2 | 24300.49
|  |  | 0206090501 | Spevňovanie hornín a konštrukcií, opláštenie, spevnenie geotextíliou a geomrežovinou, sklon do 1:5
|  |  |  | - VYSTUŽENIE SVAHU -1 X GEOMREŽA: | 3596.91
|  |  |  | - SANÁCIE -2 x TUHÁ PP GEOMREŽA: | 20703.58
|  |  |  | Spolu: | 24300.49

## 114-08_vozovky
ČASŤ STAVBY : |  |  | 114-08 Prístupová cesta v km 18,635 R2 (0,117 - KÚ)_vozovka
KS: |  |  |  | 2111
POLOŽKA |  |  |  | VÝKAZ VÝMER |  | M.J. | MNOŽ.
Č. | KÓD KP | KÓD SP | KÓD SPP
| 45.23.32 |  |  | PRÁCE NA VRCHNEJ STAVBE DIAĽNÍC (OKREM VISUTÝCH), CIEST, ULÍC, CHODNÍKOV A NEKRYTÝCH PARKOVÍSK
1 |  | 22030330 |  | Podkladné a krycie vrstvy z asfaltových zmesí, bitúmenové postreky, nátery,posypy spojovací postrek |  | m2 | 4173.46
|  |  | 2203033004 | Podkladné a krycie vrstvy z asfaltových zmesí, bitúmenové postreky, nátery,posypy spojovací postrek z modifikovanej emulzie |  | m2 | 4173.46
"konštrukcia vozovky v zmysle PD, TDZ III"
spojovací asfaltový postrek modifikovaný 0,3 kg/m2, PSE:
|  |  |  | pod AC 11 O a pod AC 22 P: 3886,76m2 | 3886.76
spojovací asfaltový postrek 0,3 kg/m2, PS:
|  |  |  | pod AC 11 O (zjazdy) : 286,7m2 | 286.7
|  |  |  | Spolu | 4173.46
2 |  | 22030640 |  | Podkladné a krycie vrstvy z asfaltových zmesí, bitúmenové vrstvy, asfaltový betón |  | m3 | 229.9021
|  |  | 2203064001 | Podkladné a krycie vrstvy z asfaltových zmesí, bitúmenové vrstvy, asfaltový betón triedy I |  | m3 | 116.6028
"konštrukcia vozovky v zmysle PD, TDZ III"
asfaltový betón pre ložnú vrstvu, AC 22 L;PMB, hr. 60 mm:
|  |  |  | 1935,175m2*0,06m+273,5m*0,06m*0,03m= | 116.6028
|  |  | 2203064001 | Podkladné a krycie vrstvy z asfaltových zmesí, bitúmenové vrstvy, asfaltový betón triedy I |  | m3 | 113.2993
asfaltový betón pre obrusnú vrstvu, AC 11 O;PMB, hr. 50 mm:
|  |  |  | 1921,5m2*0,05m+273,5m*0,05m*0,025m+278,89m*0,06m+(54,15+51,85+14,92+14,86+14,92+14,92)m*((0,06*0,03)m/2)= | 113.2993
3 |  | 22030829 |  | Podkladné a krycie vrstvy z asfaltových zmesí pre obnovu a údržbu, živičné postreky, nátery |  | m2 | 1407
"konštrukcia vozovky obchádzkovej trasy"
|  |  |  | jednovrstvový náter N1V 0,9 kg/m2: 1407m2=1407 | 1407
| 45.23.33 |  |  | PRÁCE NA SPODNEJ STAVBE DIAĽNÍC, CIEST, ULÍC A CHODNÍKOV
4 |  | 22010104 |  | Podkladné a krycie vrstvy bez spojiva nestmelené, štrkodrva |  | m3 | 1211.027
"konštrukcia vozovky v zmysle PD, TDZ III"
nestmelená vrstva zo štrkodrvy fr. 0-31,5, s rozprestretím a zhutnením, po zhutnení hr. min. 180mm:
|  |  |  | Z kubatúrovych listov á 25m rezy trasa: | 497.71
|  |  |  | z kubatúrových listov 3 zjazdy: | 52.8
"konštrukcia vozovky obchádzkovej trasy"
|  |  |  | nestmelená vrstva zo štrkodrvy 63 Gc, s rozprestretím a zhutnením, po zhutnení hr. min. 150mm: 1407m2* 0,15m+((0,12m+0,35m)/2)*0,15m*351,5m*2= | 235.8307
"konštrukcia vozovky obchádzkovej trasy"
|  |  |  | nestmelená vrstva zo štrkodrvy Cdeklar; 63 Ge, s rozprestretím a zhutnením, po zhutnení hr. min. 250mm: 1407m2* 0,25m+((0,35m+0,48m)/2)*0,25*351,5m*2 | 424.6862
|  |  |  | Spolu: | 1211.027
5 |  | 22010201 |  | Podkladné a krycie vrstvy bez spojiva, spevnenie krajníc zo zeminy |  | m3 | 151
|  |  | 2201020101 | Podkladné a krycie vrstvy bez spojiva, spevnenie krajníc zo zeminy so zhutnením |  | m3 | 151
|  |  |  | dosypávka krajnice: (122,34+22,64+3,04+2,98)m3= | 151
6 |  | 22010204 |  | Podkladné a krycie vrstvy bez spojiva, spevnenie krajníc, štrkodrva |  | m3 | 71.921
|  |  |  | spevnenie krajnice štrkodrvov fr. 0-22, hr.100 mm: (78,57+131,63+168,07+134,16+156,93+23,67+26,18)m*0,1m= | 71.921
7 |  | 22020210 |  | Podkladné a krycie vrstvy s hydraulickým spojivom, stabilizované z miešacieho centra cementom |  | m3 | 303.585
"konštrukcia vozovky v zmysle PD, TDZ III"
|  |  |  | cementová stabilizácia CBGM C 5/6,hr. 150mm: 273,5m*7,4m* 0,15m= | 303.585
8 |  | 22030125 |  | Podkladné a krycie vrstvy z asfaltových zmesí, prelievané makadamom |  | m3 | 115.9344
|  |  | 2203012503 | Podkladné a krycie vrstvy z asfaltových zmesí, prelievané makadamom asfaltovým vsypným |  | m3 | 115.9344
|  |  |  | vsypný makadam VM:HDK fr. 32-63, hr. 80 mm: 1407m2*0,08m+0,12m*0,08m*351,5m= | 115.9344
9 |  | 22030329 |  | Podkladné a krycie vrstvy z asfaltových zmesí, bitúmenové postreky, nátery,posypy infiltračný postrek |  | m2 | 2023.9
|  |  | 2203032901 | Podkladné a krycie vrstvy z asfaltových zmesí, bitúmenové postreky, nátery,posypy infiltračný postrek z asfaltu |  | m2 | 2023.9
"konštrukcia vozovky v zmysle PD, TDZ III"
|  |  |  | asfaltový infiltračný postrek 0,5 kg/m2, PI: 273,5m*7,4m= | 2023.9
10 |  | 22030539 |  | Podkladné a krycie vrstvy z asfaltových zmesí s bitúmenovým spojivom, kamenivo obaľované asfaltom |  | m3 | 205.5502
|  |  | 2203053901 | Podkladné a krycie vrstvy z asfaltových zmesí s bitúmenovým spojivom, kamenivo obaľované asfaltom triedy I |  | m3 | 205.5502
"konštrukcia vozovky v zmysle PD, TDZ III"
asfaltový betón pre hornú podkladovú vrstvu, AC 22 P;PMB, hr. 90 mm:
|  |  |  | 1921,5m2*0,09m+273,5m*(0,09m*(0,025+0,03)m+((0,09*0,045)m/2))*2+278,89m*0,1m+(54,15+51,85+14,92+14,86+14,92+14,92)m*((0,1*0,03)m+(0,1*0,05)m/2)= | 205.5502

## 114-08_zvodidla
ČASŤ STAVBY : |  |  |  | 114-08 Prístupová cesta v km 18,635 R2 (0,117 - KÚ)_zvodidlá
KS: |  |  |  | 2111
POLOŽKA |  |  |  | VÝKAZ VÝMER |  | M.J. | MNOŽ.
Č. | KÓD KP | KÓD SP | KÓD SPP
| 45.23.32 |  |  | PRÁCE NA VRCHNEJ STAVBE DIAĽNÍC, CIEST, ULÍC, CHODNÍKOV A NEKRYTÝCH PARKOVÍSK
1 |  | 22250362 |  | Doplňujúce konštrukcie, zvodidlá oceľové |  | m | 440
|  |  | 2225036201 | Doplňujúce konštrukcie, zvodidlá oceľové s jednou zvodnicou |  | m | 440
|  |  |  | úroveň zachytenia H1: (112+112+88+(128-38)+(76-38)= | 440
+ 4x krátký výškový nábeh
2 |  | 22250463 |  | Doplňujúce konštrukcie, ochranné zariadenia, odrazníky |  | ks | 14
3 |  | 22250464 |  | Doplňujúce konštrukcie, ochranné zariadenia, smerové stĺpiky |  | ks | 6
4 |  | 22250569 |  | Doplňujúce konštrukcie, značky staničenia a geodetické body, medzníky |  | ks | 18