## Sheet1
Časť stavby: |  |  | SO 212-00 | MOST NA R2 V KM 15,0 NAD ŽELEZNIČNOU TRAŤOU
Klasifikácia stavby:
Klasifikácia | Číslo položky |  |  | Výkaz konštrukcií a pracovných činností |  | M.j. | Množstvo
produkcie | p.č. | položka | podpoložka | výkaz | výmera
45.11.11 |  |  |  | DEMOLAČNÉ PRÁCE
| 1 | 05010104 |  | Búranie konštrukcií základov, betónových |  | M3 | 30.069
odbúranie prebetonovania hlavy piloty
|  |  |  | 3,14*0,60*0,60*0,475*(10+18+18+10)=30,0686 [A] | 30.0686
| 2 | 05080200 |  | Doprava vybúraných hmôt vodorovná |  | T | 6.752
|  |  | 0508020003 | Doprava vybúraných hmôt vodorovná, nad 1 km |  | T | 6.752
|  |  |  | podľa pol.č. 05010104:3,069m3*2,2t/m3=6,7518 [A] | 6.7518
45.11.20 |  |  |  | VÝKOPOVÉ ZEMNÉ PRÁCE A PRESUN ZEMÍN
| 3 | 01010301 |  | Pripravné práce, čerpanie vody gravitačnými studňami |  | HOD | 448
|  |  | 0101030101 | Pripravné práce, čerpanie vody gravitačnými studňami do 500 l/min |  | HOD | 448
|  |  |  | piliere 2, 3, 2* 7 dní *8hod*4 čerpadlá: 7*8*4*2=448,0000 [A] | 448
| 4 | 01010401 |  | Pripravné práce, odvedenie vody potrubím alebo žľabmi na povrchu |  | M | 20
|  |  | 0101040101 | Pripravné práce, odvedenie vody potrubím alebo žľabmi na povrchu do 100 mm |  | M | 20
|  |  |  | 20,0m=20,0000 [A] | 20
| 5 | ´01020200 |  | Odkopávky a prekopávky nezapažené |  | M3 | 8109.5
|  |  | ´0102020007 | Odkopávky a prekopávky nezapažené, tr. horniny 1-4 |  | M3 | 8109.5
|  |  |  | Odkop konsolidačného násypu pri opore 1 a 4: 8109,500 [A] | 8109.5
| 6 | 01020300 |  | Odkopávky a prekopávky v zemníkoch |  | M3 | 41956.14
|  |  | 0102030007 | Odkopávky a prekopávky v zemníkoch, tr. horniny 1-4 |  | M3 | 41956.14
|  |  |  | vhodná zemina pre obsyp, násyp a zásyp, konsolidačný násyp : 4853,683m3+1141,356m3+5656,227m3+30304,874m3=41956,1400 [A] | 41956.14
| 7 | 01030101 |  | Hĺbené vykopávky jám zapažených |  | M3 | 1379.971
|  |  | 0103010107 | Hĺbené vykopávky jám zapažených, tr. horniny 1-4 |  | M3 | 1379.971
|  |  |  | pilier 2:246,73m2*2,45=604,4885 [A] | 604.4885
|  |  |  | pilier 3 :352,492m2*2,20=775,4824 [B] | 775.4824
|  |  |  | Spolu: A+B=1 379,9709 [C] | 1379.9709
| 8 | 01030201 |  | Hĺbené vykopávky rýh š. do 600 mm |  | M3 | 28.76
|  |  | 0103020107 | Hĺbené vykopávky rýh š. do 600 mm, tr. horniny 1-4 |  | M3 | 28.76
|  |  |  | pätné prahy: (31,50+31,20)*0,80*0,50=25,0800 [A] | 25.08
|  |  |  | prahy pod schodiskom: 2*4*1,15*0,80*0,50=3,6800 [B] | 3.68
|  |  |  | Spolu: A+B=28,7600 [C] | 28.76
| 9 | 01040100 |  | Konštrukcie z hornín - skládky |  | M3 | 10487.44
|  |  | 0104010007 | Konštrukcie z hornín - skládky tr.horniny 1-4 |  | M3 | 10487.44
uloženie na medziskládku
|  |  |  | zemina z výkopu, nevhodná zemina z vývrtu pilót : | 10487.44
uloženie na trvalú skládku
| 10 | 01040202 |  | Konštrukcie z hornín - násypy so zhutnením |  | M3 | 35158.55
|  |  | 0104020201 | Konštrukcie z hornín - násypy so zhutnením zo zemín súdržných |  | M3 | 35158.55
OP1
|  |  |  | pred oporou: (0,5*12,15*7,2)*32=1 399,6800 [A] | 1399.68
|  |  |  | pod oporou: (77,7*5,9)=458,4300 [B] | 458.43
|  |  |  | za oporou: (18,52*28,2)=522,2640 [C] | 522.264
OP4
|  |  |  | pred oporou: (0,5*12,51*7,37)*32=1 475,1792 [D] | 1475.1792
|  |  |  | pod oporou: (77,1*6,3)=485,7300 [E] | 485.73
|  |  |  | za oporou: (18,3*28)=512,4000 [F] | 512.4
|  |  |  | konsolidačný násyp: 30304,867 [G] | 30304.867
|  |  |  | Spolu: A+B+C+D+E+F=4 853,6832 [H] | 35158.5502
| 11 | 01040402 |  | Konštrukcie z hornín - zásypy so zhutnením |  | M3 | 1141.356
|  |  | 0104040207 | Konštrukcie z hornín - zásypy so zhutnením, tr. horniny 1-4 |  | M3 | 1141.356
zásyp základov
|  |  |  | pilier 2: 473,04m3=473,0400 [A] | 473.04
|  |  |  | pilier 3: 609,92m3=609,9200 [B] | 609.92
zásyp hluchých vrtov
|  |  |  | pilier 2: 18*1,38*3,14*0,60*0,60=28,0791 [C] | 28.0791
|  |  |  | pilier 3: 18*1,49*3,14*0,60*0,60=30,3173 [D] | 30.3173
|  |  |  | Spolu: A+B+C+D=1 141,3564 [E] | 1141.3564
| 12 | 01040502 |  | Konštrukcie z hornín - obsypy so zhutnením |  | M3 | 5656.227
|  |  | 0104050207 | Konštrukcie z hornín - obsypy so zhutnením, tr. horniny 1-4 |  | M3 | 5656.227
svahové kužele
OP1
|  |  |  | LM kužeľ: 0,25*((3,14*21^2*10,33)/3)=1 192,0304 [A] | 1192.0304
|  |  |  | PM kužeľ: 0,25*((3,14*24^2*10,33)/3)=1 556,9376 [B] | 1556.9376
OP4
|  |  |  | LM kužeľ: 0,25*((3,14*23,6^2*10,45)/3)=1 522,9607 [C] | 1522.9607
|  |  |  | PM kužeľ: 0,25*((3,14*22,5^2*10,45)/3)=1 384,2984 [D] | 1384.2984
|  |  |  | Spolu: A+B+C+D=5 656,2271 [E] | 5656.2271
| 13 | 01060202 |  | Premiestnenie , vodorovné do 1 000 m |  | M3 | 9518.23
|  |  | 0106020201 | Premiestnenie výkopku resp. rúbaniny, vodorovné do 1 000 m, tr. horniny 1-4 |  | M3 | 9518.23
uloženie na medziskládku
|  |  |  | zemina z výkopu: | 9518.23
| 14 | 01060204 |  | Premiestnenie vodorovné nad 3 000 m |  | M3 | 42925.34
|  |  | 0106020401 | Premiestnenie výkopku resp. rúbaniny, vodorovné nad 3 000 m, tr. horniny 1-4 |  | M3 | 42925.34
vhodná zemina zo zemníka pre násyp a zásyp:
|  |  |  | odvoz nevhodnej zeminy z vývrtu pilót: | 42925.34
45.11.23 |  |  |  | VYPLŇOVANIE A REKULTIVAČNÉ PRÁCE
| 15 | 01080501 |  | Povrchové úpravy terénu, úpravy povrchov rozprestretím ornice |  | M2 | 2710.5
|  |  | 0108050102 | Povrchové úpravy terénu, úpravy povrchov rozprestretím ornice na svahu |  | M2 | 2710.5
|  |  |  | svahy O1:878,1m2=878,1000 [A] | 878.1
|  |  |  | pred O1:451,5m2=451,5000 [B] | 451.5
|  |  |  | svahy O4:916,2m2=916,2000 [C] | 916.2
|  |  |  | pred O4:464,7m2 =464,7000 [D] | 464.7
|  |  |  | Spolu: A+B+C+D=2 710,5000 [E] | 2710.5
| 16 | 01080503 |  | Povrchové úpravy terénu, úpravy povrchov založením trávnika hydroosevom |  | M2 | 2710.5
|  |  | 0108050301 | Povrchové úpravy terénu, úpravy povrchov založením trávnika hydroosevom na ornicu |  | M2 | 2710.5
|  |  |  | svahy O1:878,1m2=878,1000 [A] | 878.1
|  |  |  | pred O1:451,5m2=451,5000 [B] | 451.5
|  |  |  | svahy O4:916,2m2=916,2000 [C] | 916.2
|  |  |  | pred O4:464,7m2 =464,7000 [D] | 464.7
|  |  |  | Spolu: A+B+C+D=2 710,5000 [E] | 2710.5
| 17 | 01080811 |  | Povrchové úpravy terénu, sadenie, presádzanie, ošetrovanie, ochrana trávnika |  | M2 | 2710.5
|  |  | 0108081102 | Povrchové úpravy terénu, sadenie, presádzanie, ošetrovanie, ochrana trávnika na svahu | 2710.5 | M2 | 2710.5
45.11.25 |  |  |  | PRESUN ZEMÍN
| 18 | 01060202 |  | Premiestnenie , vodorovné do 1 000 m |  | M3 | 542.1
|  |  | 0106020201 | Premiestnenie výkopku resp. rúbaniny, vodorovné do 1 000 m, tr. horniny 1-4 |  | M3 | 542.1
|  |  |  | ornica pre ohumusovanie: 2710,5m2*0,20=542,1000 [A] | 542.1
| 19 | 01060700 |  | Premiestnenie - nakladanie, prekladanie, vykladanie |  | M3 | 542.1
|  |  | 0106070007 | Premiestnenie výkopku resp. rúbaniny - nakladanie, prekladanie, vykladanie, tr. horniny 1-4 |  | M3 | 542.1
|  |  |  | ornica pre ohumusovanie: 2710,5m2*0,20=542,1000 [A] | 542.1
45.22.11 |  |  |  | STAVEBNÉ PRÁCE NA MOSTOCH
| 20 | 11010101 |  | Základy, pásy z betónu prostého |  | M3 | 3.82
|  |  | 1101010107 | Základy, pásy z betónu prostého, tr. C 30/37 (B 35) |  | M3 | 3.82
|  |  |  | opora 1L: 0,50*1,87m2=0,9350 [A] | 0.935
|  |  |  | opory 1P: 0,50*1,88m2=0,9400 [B] | 0.94
|  |  |  | opory 4L: 0,50*1,90m2=0,9500 [C] | 0.95
|  |  |  | opory 4P: 0,50*1,99m2=0,9950 [D] | 0.995
|  |  |  | Spolu: A+B+C+D=3,8200 [E] | 3.82
| 21 | 11010111 |  | Základy, pásy, debnenie tradičné |  | M2 | 8.5
|  |  | 1101011101 | Základy, pásy, debnenie tradičné drevené |  | M2 | 8.5
|  |  |  | (4,10+4,40)*2*0,50=8,5000 [A] | 8.5
| 22 | 11010202 |  | Základy, pätky z betónu železového |  | M3 | 298.572
|  |  | 1101020206 | Základy, pätky z betónu železového, tr. C 25/30 (B 30) |  | M3 | 298.572
|  |  |  | základ pilier 2L: 5,56m2*14,68=81,6208 [A] | 81.6208
|  |  |  | základ pilier 3L: 5,56m2*14,68=81,6208 [B] | 81.6208
|  |  |  | základ pilier 2P: 5,56m2*12,17=67,6652 [C] | 67.6652
|  |  |  | základ pilier 3P: 5,56m2*12,17=67,6652 [D] | 67.6652
|  |  |  | Spolu: A+B+C+D=298,5720 [E] | 298.572
| 23 | 11010212 |  | Základy, pätky, debnenie z dielcov |  | M2 | 173.36
|  |  | 1101021201 | Základy, pätky, debnenie z dielcov drevených |  | M2 | 173.36
|  |  |  | základ pilier 2L: 2*5,56+2*14,68*1,2=46,3520 [A] | 46.352
|  |  |  | základ pilier 3L: 2*5,56+2*14,68*1,2=46,3520 [B] | 46.352
|  |  |  | základ pilier 2P: 2*5,56+2*12,17*1,2=40,3280 [C] | 40.328
|  |  |  | základ pilier 3P: 2*5,56+2*12,17*1,2=40,3280 [D] | 40.328
|  |  |  | Spolu: A+B+C+D=173,3600 [E] | 173.36
| 24 | 11010221 |  | Základy, pätky, výstuž z betonárskej ocele |  | T | 31.172
|  |  | 1101022106 | Základy, pätky, výstuž z betonárskej ocele 10505 |  | T | 31.172
|  |  |  | betonárská výstuž B500 B z prílohy č. 16, 17:2*8,031t+2*7,555t=31,1720 [A] | 31.172
| 25 | 11050102 |  | Zvislé konštrukcie inžinierskych stavieb, piliere z betónu železového |  | M3 | 145.635
|  |  | 1105010207 | Zvislé konštrukcie inžinierskych stavieb, piliere z betónu železového, tr. C 30/37 (B 35) |  | M3 | 145.635
|  |  |  | podpera 2L: 1,5m2*(9,40+9,57+9,74)=43,0650 [A] | 43.065
|  |  |  | podpera 2P: 1,5m2*(9,85+10,10)=29,9250 [B] | 29.925
|  |  |  | podpera 3L: 1,5m2*(9,36+9,53+9,69)=42,8700 [C] | 42.87
|  |  |  | podpera 3P: 1,5m2*(9,80+10,05)=29,7750 [D] | 29.775
|  |  |  | Spolu: A+B+C+D=145,6350 [E] | 145.635
| 26 | 11050112 |  | Zvislé konštrukcie inžinierskych stavieb, piliere, debnenie z dielcov |  | M2 | 507.781
|  |  | 1105011201 | Zvislé konštrukcie inžinierskych stavieb, piliere, debnenie z dielcov drevených |  | M2 | 507.781
|  |  |  | podpera 2L: 5,23*(9,40+9,57+9,74)=150,1533 [A] | 150.1533
|  |  |  | podpera 2P: 5,23*(9,85+10,10)=104,3385 [B] | 104.3385
|  |  |  | podpera 3L: 5,23*(9,36+9,53+9,69)=149,4734 [C] | 149.4734
|  |  |  | podpera 3P: 5,23*(9,80+10,05)=103,8155 [D] | 103.8155
|  |  |  | Spolu: A+B+C+D=507,7807 [E] | 507.7807
| 27 | 11050121 |  | Zvislé konštrukcie inžinierskych stavieb, piliere, výstuž z betonárskej ocele |  | T | 21.561
|  |  | 1105012106 | Zvislé konštrukcie inžinierskych stavieb, piliere, výstuž z betonárskej ocele 10505 |  | T | 21.561
|  |  |  | betonárská výstuž B500 B z prílohy č. 19, 20:6,395t+4,421t+6,349t+4,396t=21,5610 [A] | 21.561
| 28 | 11050202 |  | Zvislé konštrukcie inžinierskych stavieb, opory z betónu železového |  | M3 | 381.544
|  |  | 1105020207 | Zvislé konštrukcie inžinierskych stavieb, opory z betónu železového, tr. C 30/37 (B 35) |  | M3 | 381.544
OP1
|  |  |  | úložný prah: (29,96m2+32,31m2)*2,38=148,2026 [A] | 148.2026
|  |  |  | záverná stienka: 1,2m2*15,61+1,16m2*13,95=34,9140 [B] | 34.914
|  |  |  | zavesená krídla: (7,88m2+10,28m2)*0,70=12,7120 [C] | 12.712
|  |  |  | úložné bločky: 0,30*0,81*0,81*5ks=0,9842 [D] | 0.9842
OP4
|  |  |  | úložný prah: (27,67m2+30,11m2)*2,37=136,9386 [E] | 136.9386
|  |  |  | záverná stienka: 1,2m2*15,48+1,15m2*13,83=34,4805 [F] | 34.4805
|  |  |  | zavesená krídla: (8,54m2+9,07m2)*0,70=12,3270 [G] | 12.327
|  |  |  | úložné bločky: 0,30*0,81*0,81*5ks=0,9842 [H] | 0.9842
|  |  |  | Spolu: A+B+C+D+E+F+G+H=381,5431 [I] | 381.5431
| 29 | 11050212 |  | Zvislé konštrukcie inžinierskych stavieb, opory, debnenie z dielcov |  | M2 | 612.284
|  |  | 1105021201 | Zvislé konštrukcie inžinierskych stavieb, opory, debnenie z dielcov drevených |  | M2 | 612.284
OP1
|  |  |  | úložný prah: 3,9m2+29,3m2+29,96m2+6,03m2+31,73m2+32,32m2=133,2400 [A] | 133.24
|  |  |  | záverná stienka: 1,2+2,12*15,61+2,3*15,61+1,16+2,15*13,95+2,2*13,95=132,0387 [B] | 132.0387
|  |  |  | zavesená krídla: 2*7,88m2+5,31*0,70+2*10,28m2+6,135*0,70=44,3315 [C] | 44.3315
|  |  |  | úložné bločky: 0,30*0,81*4*5ks=4,8600 [D] | 4.86
OP4
|  |  |  | úložný prah: 3,56m2+26,63m2+27,67m2+5,61m2+29,16m2+30,11m2=122,7400 [E] | 122.74
|  |  |  | záverná stienka: 1,2+2,15*15,48+2,2*15,48+1,15+2,03*13,83+2,12*13.83=127,0825 [F] | 127.0825
|  |  |  | zavesená krídla: 2*8,54m2+5,52*0,70+2*9,07m2+5,78*0,70=43,1300 [G] | 43.13
|  |  |  | úložné bločky: 0,30*0,81*4*5ks=4,8600 [H] | 4.86
|  |  |  | Spolu: A+B+C+D+E+F+G+H=612,2827 [I] | 612.2827
| 30 | 11050221 |  | Zvislé konštrukcie inžinierskych stavieb, opory, výstuž z betonárskej ocele |  | T | 29.738
|  |  | 1105022106 | Zvislé konštrukcie inžinierskych stavieb, opory, výstuž z betonárskej ocele 10505 |  | T | 29.738
betonárská výstuž B500 B
|  |  |  | OP1 z prílohy č. 11, 12: 7,92t+7,46t=15,3800 [A] | 15.38
|  |  |  | OP4 z prílohy č. 13, 14: 7,357t+7,001t=14,3580 [B] | 14.358
|  |  |  | Spolu: A+B=29,7380 [C] | 29.738
| 31 | 11050602 |  | Zvislé konštrukcie inžinierskych stavieb, rímsy z betónu železového |  | M3 | 88.665
|  |  | 1105060208 | Zvislé konštrukcie inžinierskych stavieb, rímsy z betónu železového, tr. C 35/45 (B 45) |  | M3 | 88.665
vláknobeton s povrchovou úpravou striážou (metličkováním)
|  |  |  | LM: 67,862*0,406+60,443*0,286=44,839 [A] | 44.839
|  |  |  | PM: 67,6*0,406+60,443*0,271=43,826 [B] | 43.826
|  |  |  | Spolu: A+B=88,665 [C] | 88.665
| 32 | 11050611 |  | Zvislé konštrukcie inžinierskych stavieb, rímsy, debnenie tradičné |  | M2 | 253.836
|  |  | 1105061101 | Zvislé konštrukcie inžinierskych stavieb, rímsy, debnenie tradičné drevené |  | M2 | 253.836
|  |  |  | LM: 67,862m*(0,55m+0,25m+0,235m)+60,443m*(0,14m+0,55m+0,25m)=127,054m2 [A] | 127.054
|  |  |  | PM: 60,443m*(0,14m+0,55m+0,25m)+67,6m*(0,55m+0,25m+0,235m)=126,782m2 [B] | 126.782
|  |  |  | Spolu: A+B=253,836 [C] | 253.836
| 33 | 11050621 |  | Zvislé konštrukcie inžinierskych stavieb, rímsy, výstuž z betonárskej ocele |  | T | 11.931
|  |  | 1105062106 | Zvislé konštrukcie inžinierskych stavieb, rímsy, výstuž z betonárskej ocele 10505 |  | T | 11.931
|  |  |  | betonárská výstuž B500 B z prílohy č. 34:11,931t=11,9310 [A] | 11.931
| 34 | 11080102 |  | Vodorovné nosné konštrukcie inžinierskych stavieb, prechodové dosky z betónu železového |  | M3 | 88.119
|  |  | 1108010206 | Vodorovné nosné konštrukcie inžinierskych stavieb, prechodové dosky z betónu železového, tr. C 25/30 (B 30) |  | M3 | 88.119
|  |  |  | OP1L: 1,8m2*13,08=23,5440 [A] | 23.544
|  |  |  | OP1P: 1,8m2*11,515=20,7270 [B] | 20.727
|  |  |  | OP4L: 1,8m2*12,96=23,3280 [C] | 23.328
|  |  |  | OP4P: 1,8m2*11,40=20,5200 [D] | 20.52
|  |  |  | Spolu: A+B+C+D=88,1190 [E] | 88.119
| 35 | 11080112 |  | Vodorovné nosné konštrukcie inžinierskych stavieb, prechodové dosky, debnenie z dielcov |  | M2 | 43.776
|  |  | 1108011201 | Vodorovné nosné konštrukcie inžinierskych stavieb, prechodové dosky, debnenie z dielcov drevených |  | M2 | 43.776
|  |  |  | OP1L: (13,08+6,00)*2*0,30=11,4480 [A] | 11.448
|  |  |  | OP1P: (11,52+6,00)*2*0,30=10,5120 [B] | 10.512
|  |  |  | OP4L: (12,96+6,00)*2*0,30=11,3760 [C] | 11.376
|  |  |  | OP4P: (11,40+6,00)*2*0,30=10,4400 [D] | 10.44
|  |  |  | Spolu: A+B+C+D=43,7760 [E] | 43.776
| 36 | 11080121 |  | Vodorovné nosné konštrukcie inžinierskych stavieb, prechodové dosky, výstuž z betonárskej ocele |  | T | 9.622
|  |  | 1108012106 | Vodorovné nosné konštrukcie inžinierskych stavieb, prechodové dosky, výstuž z betonárskej ocele 10505 |  | T | 9.622
|  |  |  | betonárská výstuž B500 B z prílohy č. 21:4,811t*2=9,6220 [A] | 9.622
| 37 | 11080202 |  | Vodorovné nosné konštrukcie inžinierskych stavieb, mostné dosky z betónu železového |  | M3 | 366.98
|  |  | 1108020207 | Vodorovné nosné konštrukcie inžinierskych stavieb, mostné dosky, klenby z betónu železového, tr. C 30/37 (B 35) |  | M3 | 366.98
spriahujúca doska
|  |  |  | LM: 3,31m2*59,00=195,2900 [A] | 195.29
|  |  |  | PM: 2,91m2*59,00=171,6900 [B] | 171.69
|  |  |  | Spolu: A+B=366,9800 [C] | 366.98
| 38 | 11080211 |  | Vodorovné nosné konštrukcie inžinierskych stavieb, mostné dosky, debnenie tradičné |  | M2 | 659.9
|  |  | 1108021101 | Vodorovné nosné konštrukcie inžinierskych stavieb, mostné dosky, debnenie tradičné drevené |  | M2 | 659.9
spriah. doska
|  |  |  | LM:2,95m2+11,59m2+2,95m2+13,37m2=30,8600 [A] | 30.86
|  |  |  | PM:2,6m2+11,59m2+2,6m2+13,37m2=30,1600 [B] | 30.16
stratene debnenie medzi nosníky
|  |  |  | LM: 14*(7,04m2+8,16m2+7,04m2)=311,3600 [C] | 311.36
|  |  |  | PM: 12*(7,57m2+8,82m2+7,57m2)=287,5200 [D] | 287.52
|  |  |  | Spolu: A+B+C+D=659,9000 [E] | 659.9
| 39 | 11080221 |  | Vodorovné nosné konštrukcie inžinierskych stavieb, mostné dosky, výstuž z betonárskej ocele |  | T | 76.723
|  |  | 1108022106 | Vodorovné nosné konštrukcie inžinierskych stavieb, mostné dosky, výstuž z betonárskej ocele 10505 |  | T | 76.131
betonárská výstuž B500 B z prílohy č. 31
spriah doska
|  |  |  | LM: 40,251t=40,2510 [A] | 40.251
|  |  |  | PM: 35,88t=35,8800 [B] | 35.88
|  |  |  | Spolu: A+B=76,1310 [C] | 76.131
|  |  | 1108022107 | Vodorovné nosné konštrukcie inžinierskych stavieb, mostné dosky, klenby, výstuž z betonárskej ocele zo zváraných sietí |  | T | 0.592
|  |  |  | 0,592t=0,5920 [A] | 0.592
| 40 | 11080402 |  | Vodorovné nosné konštrukcie inžinierskych stavieb, mostné nosníky z betónu železového |  | M3 | 259.759
|  |  | 1108040207 | Vodorovné nosné konštrukcie inžinierskych stavieb, mostné nosníky z betónu železového, tr. C 30/37 (B 35) |  | M3 | 259.759
priecniky
|  |  |  | LM:1,59m2*20,53+1,65m2*21,98+1,65m2*21,90+1,59m2*20,35=137,4012 [A] | 137.4012
|  |  |  | PM:1,59m2*18,28+1,65m2*19,58+1,65m2*19,50+1,59m2*18,12=122,3580 [B] | 122.358
|  |  |  | Spolu: A+B=259,7592 [C] | 259.7592
| 41 | 11080411 |  | Vodorovné nosné konštrukcie inžinierskych stavieb, mostné nosníky, debnenie tradičné |  | M2 | 356.834
|  |  | 1108041101 | Vodorovné nosné konštrukcie inžinierskych stavieb, mostné nosníky, debnenie tradičné drevené |  | M2 | 356.834
priecniky
|  |  |  | LM: 1,59*(1,37+1,34)+2*20,53m2+1,65*(1,468+1,438)+2*21,98m2+1,65*(1,465+1,437)+2*21,9m2+1,59*(1,363+1,332)+2*20,35m2=187,6972 [A] | 187.6972
|  |  |  | PM: 1,59*(1,37+1,34)+2*18,28m2+1,65*(1,468+1,438)+2*19,58m2+1,65*(1,465+1,437)+2*19,5m2+1,59*(1,363+1,332)+2*18,12m2=169,1372 [B] | 169.1372
|  |  |  | Spolu: A+B=356,8344 [C] | 356.8344
| 42 | 11080421 |  | Vodorovné nosné konštrukcie inžinierskych stavieb, mostné nosníky, výstuž z betonárskej ocele |  | T | 51.655
|  |  | 1108042106 | Vodorovné nosné konštrukcie inžinierskych stavieb, mostné nosníky, výstuž z betonárskej ocele 10505 |  | T | 51.655
betonárská výstuž B500 B z prílohy č. 26
priecniky
|  |  |  | LM: 10,791t+13,685t=24,4760 [A] | 24.476
|  |  |  | PM: 12,017t+15,162t=27,1790 [B] | 27.179
|  |  |  | Spolu: A+B=51,6550 [C] | 51.655
| 43 | 11200101 |  | Podkladné konštrukcie, podkladné vrstvy, z betónu prostého |  | M3 | 110.629
|  |  | 1120010103 | Podkladné konštrukcie, podkladné vrstvy z betónu prostého, tr. C 12/15 (B 15) |  | M3 | 110.629
podkladný betón
|  |  |  | opora1: 2,69*29,88*0,15=12,0566 [A] | 12.0566
|  |  |  | pilier: (5,30*14,97+5,30*12,47)*2*0,15=43,6296 [B] | 43.6296
|  |  |  | opora 4: 2,63*29,66*0,15=11,7009 [C] | 11.7009
|  |  |  | prechodové dosky:(76,49m2+67,63m2+76,52m2+67,63)m2*0,15=43,2405 [D] | 43.2405
|  |  |  | Spolu: A+B+C+D=110,6276 [E] | 110.6276
| 44 | 11200111 |  | Podkladné konštrukcie, podkladné vrstvy, debnenie tradičné |  | M2 | 64.443
|  |  | 1120011101 | Podkladné konštrukcie, podkladné vrstvy, debnenie tradičné drevené |  | M2 | 64.443
|  |  |  | opora1: (2,69+29,88)*2*0,15=9,7710 [A] | 9.771
|  |  |  | piliere: (5,30+14,97+5,30+12,47)*2*2*0,15=22,8240 [B] | 22.824
|  |  |  | opora 4: (2,63+29,66)*2*0,15=9,6870 [C] | 9.687
|  |  |  | prechodové dosky: (4*5,91+13,40+11,83+13,27+11,73)*2*0,15=22,1610 [D] | 22.161
|  |  |  | Spolu: A+B+C+D=64,4430 [E] | 64.443
| 45 | 15080208 |  | Vodorovné nosné konštrukcie pre mostné stavby, nosníky z dielcov žel. betónových predpätých |  | M3 | 1558.19
prefabrikované nosníky C45/55 dĺ. 21m vopred predopnuté
|  |  |  | LM: 14,7*0,95*59=823,9350 [A] | 823.935
|  |  |  | PM: 13,1*0,95*59=734,2550 [B] | 734.255
|  |  |  | Spolu: A+B=1 558,1900 [C] | 1558.19
| 46 | 21080408 |  | Vodorovné nosné konštrukcie, kĺby a ložiská hrncové |  | KS | 10
|  |  | 2108040803 | Vodorovné nosné konštrukcie, kĺby a ložiská hrncové, zvislé zaťaženie do 5 MN |  | KS | 10
|  |  |  | všesmerné:8ks=8,0000 [A] | 8
|  |  |  | jednosmerné - pozdĺžne posuvné:2ks=2,0000 [B] | 2
|  |  |  | Spolu: A+B=10,0000 [C] | 10
| 47 | 21080409 |  | Vodorovné nosné konštrukcie, kĺby a ložiská, kĺb zo železobetónu |  | M | 48.965
|  |  | 2108040901 | Vodorovné nosné konštrukcie, kĺby a ložiská, kĺb zo železobetónu, zvislé zaťaženie do 1 MN |  | M | 48.965
|  |  |  | kĺb prechodových dosiek: 13,065m+11,52m+12,955m+11,425m=48,9650 [A] | 48.965
| 48 | 21200116 |  | Podkladné a vedľajšie konštrukcie, výplň za oporami a protimrazové kliny zo štrkopiesku |  | M3 | 362.116
podkladný prechodový klín
|  |  |  | OP1: 3,0m2*(14,883+13,098)=83,9430 [A] | 83.943
|  |  |  | OP4: 3,0m2*(14,753+13,111)=83,5920 [B] | 83.592
ochranný obsyp
|  |  |  | OP1: 3,1m2*(14,883+13,098)=86,7411 [C] | 86.7411
|  |  |  | OP4: 3,1m2*(14,753+13,111)=86,3784 [D] | 86.3784
|  |  |  | krídlo opory 1L: 0,60*7,88m2=4,7280 [E] | 4.728
|  |  |  | krídlo opory 1P: 0,60*10,28m2=6,1680 [F] | 6.168
|  |  |  | krídlo opory 4L: 0,60*8,54m2=5,1240 [G] | 5.124
|  |  |  | krídlo opory 4P: 0,60*9,07m2=5,4420 [H] | 5.442
|  |  |  | Spolu: A+B+C+D+E+F+G+H=362,1165 [I] | 362.1165
| 49 | 21200241 |  | Podkladné a vedľajšie konštrukcie pod mostnými ložiskami, plastbetón |  | M2 | 6.4
|  |  |  | 10*0,80*0,80=6,4000 [A] | 6.4
| 50 | 21250106 |  | Doplňujúce konštrukcie, zvodidlá oceľové |  | M | 135.1
|  |  | 2125010602 | Doplňujúce konštrukcie, zvodidlá oceľové zábradeľné |  | M | 135.1
- vrátane nádstavcov smerových stĺpikov a odraziek
- vrátane povrchovej úpravy, kotevné platne osadiť do vrstvy plastmalty a utesniť tmelom
|  |  |  | ÚZ H3: 67,6m+67,5m=135,1000 [A] | 135.1
| 51 | 21250206 |  | Doplňujúce konštrukcie, zábradlia oceľové |  | M | 134.225
- vrátane povrchovej úpravy, kotevné platne osadiť do vrstvy plastmalty a utesniť tmelom
|  |  |  | LM:67,165m=67,1650 [A] | 67.165
|  |  |  | PM:67,06m=67,0600 [B] | 67.06
|  |  |  | Spolu: A+B=134,2250 [C] | 134.225
| 52 | 21250320 |  | Doplňujúce konštrukcie, odvodnenie mostov, odvodňovače |  | KS | 26
|  |  |  | odvodňovač 500 x 300mm vrátane povrchovej úpravy, vrátane 2ks odvod.trubičiek:13ks*2=26,0000 [A] | 26
| 53 | 21250321 |  | Doplňujúce konštrukcie, odvodnenie mostov, odvodňovacie potrubie |  | M | 148.6
pozdĺžné zberné potrubie vrátane tvaroviek a závesov
|  |  |  | HDPE DN 200: 117,4m=117,4000 [A] | 117.4
|  |  |  | PVC DN 200: 31,2m=31,2000 [B] | 31.2
|  |  |  | Spolu: A+B=148,6000 [C] | 148.6
| 54 | 21250422 |  | Doplňujúce konštrukcie, dilatačné zariadenia, výplň dilatačných škár |  | M2 | 37.52
|  |  | 2125042204 | Doplňujúce konštrukcie, dilatačné zariadenia, výplň dilatačných škár z polystyrénu |  | M2 | 37.52
|  |  |  | medzi prechodovou doskou a záverným múrikom: 13,07*(0,1+0,1+0,32)+11,52*(0,1+0,1+0,32)+12,96*(0,1+0,1+0,32)+11,43*(0,1+0,1+0,32)=25,4696 [A] | 25.4696
|  |  |  | dilatačná škára medzi 1L a 1P: 6,22m2=6,2200 [B] | 6.22
|  |  |  | dilatačná škára medzi 4L a 4P: 5,83m2=5,8300 [C] | 5.83
|  |  |  | Spolu: A+B+C=37,5196 [D] | 37.5196
| 55 | 21250424 |  | Doplňujúce konštrukcie, dilatačné zariadenia, tesnenie dilatačných škár |  | M | 912.928
|  |  | 2125042401 | Doplňujúce konštrukcie, dilatačné zariadenia, tesnenie dilatačných škár asfaltovou zálievkou |  | M | 370.668
|  |  |  | pozdĺz obruby rimsy: (4,4+59,1+4,1+0,73+58,95+0,72)+(0,73+58,99+0,72+4,08+58,96+4,35)=255,8300 [A] | 255.83
|  |  |  | okolo odvodnovacov:(0,50+0,30)*2*26=41,6000 [B] | 41.6
|  |  |  | pozdĺž prechod. blokov ríms: (5+2,55+3,102+2,5)+(2,51+3,016+2,545+2,5)=23,7230 [C] | 23.723
|  |  |  | pozdĺž MZ: 13,185+11,63+13,1+11,6=49,5150 [D] | 49.515
|  |  |  | Spolu: A+B+C+D=370,6680 [E] | 370.668
|  |  | 2125042403 | Doplňujúce konštrukcie, dilatačné zariadenia, tesnenie dilatačných škár polyuretánovým tmelom |  | M | 93.94
|  |  |  | úprava pracovných škár ríms: 45,0m=45,0000 [A] | 45
|  |  |  | medzi prechodovou doskou a záverným múrikom: 13,065+11,52+12,96+11,395=48,9400 [B] | 48.94
|  |  |  | Spolu: A+B=93,9400 [C] | 93.94
|  |  | 2125042404 | Doplňujúce konštrukcie, dilatačné zariadenia, tesnenie dilatačných škár asfaltovým pásikom |  | M | 143.55
úprava pracovnej škáry nad základom s piliermi, driekom: NAIP š. 500 mm vrátane vytvorenia fabionu zo sanačnej hmoty 50/50
|  |  |  | podpera 2L: 3*5,23=15,6900 [A] | 15.69
|  |  |  | podpera 2P: 2*5,23=10,4600 [B] | 10.46
|  |  |  | podpera 3L: 3*5,23=15,6900 [C] | 15.69
|  |  |  | podpera 3P: 2*5,23=10,4600 [D] | 10.46
|  |  |  | vodorovná škára uložný prah + záverná stienka: 14,89+13,23+14,76+13,11=55,9900 [E] | 55.99
|  |  |  | vodorovná škára krídla: 4*2,63=10,5200 [F] | 10.52
|  |  |  | dilatačná zvislá škára driek opôr 1L a 1P: 4,2=4,2000 [G] | 4.2
|  |  |  | dilatačná zvislá škára driek opôr 4L a 4P: 4,08=4,0800 [H] | 4.08
|  |  |  | zvislá škára opory + krídla: 3,77+4,59+3,66+4,44=16,4600 [I] | 16.46
|  |  |  | Spolu: A+B+C+D+E+F+G+H+I=143,5500 [J] | 143.55
|  |  | 2125042405 | Doplňujúce konštrukcie, dilatačné zariadenia, tesnenie dilatačných škár gumovým pásikom |  | M | 304.77
predtesnenie
|  |  |  | pozdlz obruby rimsy: (4,4+59,1+4,1+0,73+58,95+0,72)+(0,73+58,99+0,72+4,08+58,96+4,35)=255,8300 [A] | 255.83
|  |  |  | prechodové dosky: 13,065+11,52+12,96+11,395=48,9400 [B] | 48.94
|  |  |  | Spolu: A+B=304,7700 [C] | 304.77
| 56 | 21250528 |  | Doplňujúce konštrukcie, mostné zábrany a ochrany, protidotykové zábrany |  | M2 | 82.8
|  |  | 2125052801 | Doplňujúce konštrukcie, mostné zábrany a ochrany, protidotykové zábrany, štít |  | M2 | 82.8
|  |  |  | PM:18,00*2,30=41,4000 [A] | 41.4
|  |  |  | LM:18,00*2,30=41,4000 [B] | 41.4
|  |  |  | Spolu: A+B=82,8000 [C] | 82.8
| 57 | 21250531 |  | Doplňujúce konštrukcie, mostné zábrany a ochrany, krycie zábrany |  | M2 | 14.016
|  |  | 2125053101 | Doplňujúce konštrukcie, mostné zábrany a ochrany, krycie zábrany, štít |  | M2 | 14.016
|  |  |  | prekrytie zrkadla, kompozitna doska: 2*(0,6*2,68)+0,6*18=14,0160 [A] | 14.016
| 58 | 21250833 |  | Doplňujúce konštrukcie, zaťažovacie skúšky statické |  | KS | 4
| 59 | 21250906 |  | Doplňujúce konštrukcie, drobné zariadenia oceľové |  | KS | 297
|  |  |  | kotevné prvky pre rímsu vrátane vývrtu s povrchovou úpravou v zmysle PD: 297ks=297,0000 [A] | 297
| 60 | 21250906-1 |  | Doplňujúce konštrukcie, drobné zariadenia oceľové |  | KS | 14
kontrolný vývod PKO s povrchovou úpravou podľa PD
|  |  |  | v spodnej části pilierov: 10ks=10,0000 [A] | 10
|  |  |  | v spodnej části opor: 4ks=4,0000 [B] | 4
|  |  |  | Spolu: A+B=14,0000 [C] | 14
| 61 | 21250906-2 |  | Doplňujúce konštrukcie, drobné zariadenia oceľové |  | KS | 12
|  |  |  | vývod z výstuže - iskrisko pri ložiskových bločkoch: 10ks=10,0000 [A] | 10
|  |  |  | ukoľajnenie: 2ks=2,0000 [B] | 2
|  |  |  | Spolu: A+B=12,0000 [C] | 12
| 62 | 21251006 |  | Doplňujúce konštrukcie, podperné konštrukcie mostov oceľové |  | M3 | 1785
|  |  | 2125100602 | Doplňujúce konštrukcie, podperné konštrukcie mostov oceľové ťažké |  | M3 | 1785
podperná konštrukcia
|  |  |  | 30*9,5*3*2+30*0,5*2,5*2=1785 m3 | 1785
45.22.38 |  |  |  | KOMPLETOVANIE A MONTÁŽ PREFABRIKOVANÝCH KONŠTRUKCIÍ
| 63 | 15090102 |  | Schodiskové konštrukcie plošné, z dielcov železobetónových |  | M3 | 11.511
betón C25/30
|  |  |  | ((21+16)*0,75*0,75*0,18)+((35+36)*0,75*0,75*0,185)+((1,63+1,99)*0,75*0,75*0,185)=11,5114 [A] | 11.5114
45.23.32 |  |  |  | PRÁCE NA VRCHNEJ STAVBE DIAĽNÍC, CIEST, ULÍC, CHODNÍKOV A NEKRYTÝCH PARKOVÍSK
| 64 | 22030330 |  | Podkladné a krycie vrstvy z asfaltových zmesí, bitúmenové postreky, nátery,posypy spojovací postrek |  | M2 | 2832
|  |  | 2203033004 | Podkladné a krycie vrstvy z asfaltových zmesí, bitúmenové postreky, nátery,posypy spojovací postrek z modifikovanej emulzie |  | M2 | 2832
|  |  |  | 12,75*59,00*2=1 504,5000 [A] | 1504.5
|  |  |  | 11,25*59,00*2=1 327,5000 [B] | 1327.5
|  |  |  | Spolu: A+B=2 832,0000 [C] | 2832
| 65 | 22030334 |  | Podkladné a krycie vrstvy z asfaltových zmesí, bitúmenové postreky, nátery,posypy posyp podkladu alebo krytu |  | M2 | 1416
|  |  | 2203033402 | Podkladné a krycie vrstvy z asfaltových zmesí, bitúmenové postreky, nátery,posypy posyp podkladu alebo krytu predobalenou drvou |  | M2 | 1416
|  |  |  | 12,75*59,00=752,2500 [A] | 752.25
|  |  |  | 11,25*59,00=663,7500 [B] | 663.75
|  |  |  | Spolu: A+B=1 416,0000 [C] | 1416
| 66 | 22030641 |  | Podkladné a krycie vrstvy z asfaltových zmesí, bitúmenové vrstvy, asfaltový koberec mastixový |  | M3 | 56.64
|  |  | 2203064101 | Podkladné a krycie vrstvy z asfaltových zmesí, bitúmenové vrstvy, asfaltový koberec mastixový triedy I |  | M3 | 56.64
modifikovaný SMA 11 PMB
|  |  |  | (12,75*59,00)*0,04=30,0900 [A] | 30.09
|  |  |  | (11,25*59,00)*0,04=26,5500 [B] | 26.55
|  |  |  | Spolu: A+B=56,6400 [C] | 56.64
| 67 | 22030643 |  | Podkladné a krycie vrstvy z asfaltových zmesí, bitúmenové vrstvy, asfaltový koberec drenážny |  | M2 | 20.516
|  |  | 2203064302 | Podkladné a krycie vrstvy z asfaltových zmesí, bitúmenové vrstvy, asfaltový koberec drenážny z plastbetónu |  | M2 | 20.516
|  |  |  | drenážný kanálik: 57,78*2*0,10+17,20*4*0,10=18,4360 [A] | 18.436
|  |  |  | okolo odvodnovacov: 0,40*0,20*26=2,0800 [B] | 2.08
|  |  |  | Spolu: A+B=20,5160 [C] | 20.516
| 68 | 22030744 |  | Podkladné a krycie vrstvy z asfaltových zmesí, liaty asfalt, cestný |  | M3 | 63.72
|  |  | 2203074404 | Podkladné a krycie vrstvy z asfaltových zmesí, liaty asfalt cestný jemnozrnný modifikovaný |  | M3 | 63.72
MA 16 PMB
|  |  |  | (12,75*59,00)*0,045=33,8513 [A] | 33.8513
|  |  |  | (11,25*59,00)*0,045=29,8688 [B] | 29.8688
|  |  |  | Spolu: A+B=63,7201 [C] | 63.7201
| 69 | 22250184 |  | Doplňujúce konštrukcie, zábradlie plastové |  | M | 43
|  |  | 2225018401 | Doplňujúce konštrukcie, zábradlie plastové, na mostoch a múroch |  | M | 43
- v. 1,1m kompozitné vrátane povrchovej úpravy, kotevné platne osadiť do vrstvy plastmalty a utesniť tmelom
|  |  |  | pri schodisku: 43,0m=43,0000 [A] | 43
| 70 | 22250356 |  | Doplňujúce konštrukcie, zvodidlá prefabrikované |  | M | 60
|  |  | 2225035601 | Doplňujúce konštrukcie, zvodidlá prefabrikované spriahnuté |  | M | 60
|  |  |  | ÚZ H3, LM: 60m=60 [A] | 60
| 71 | 22250570 |  | Doplňujúce konštrukcie, značky staničenia a geodetické body, meračské značky |  | KS | 60
|  |  |  | klincové značky na rímsach:36ks=36,0000 [A] | 36
|  |  |  | čapove znacky na oporach a pilieroch:8ks+8ks=16,0000 [B] | 16
|  |  |  | kruhovy terc na pilieri:8ks=8,0000 [C] | 8
|  |  |  | Spolu: A+B+C=60,0000 [D] | 60
| 72 | 22250671 |  | Doplňujúce konštrukcie, zvislé dopravné značky, normálny rozmer alebo zväčšený rozmer |  | KS | 4
|  |  |  | evidenčné čislo mosta:2ks=2,0000 [A] | 2
|  |  |  | identifikačné číslo mosta: 2ks=2,0000 [B] | 2
|  |  |  | Spolu: A+B=4,0000 [C] | 4
| 73 | 22250674 |  | Doplňujúce konštrukcie, zvislé dopravné značky, stĺpiky |  | KS | 2
|  |  | 2225067401 | Doplňujúce konštrukcie, zvislé dopravné značky, stĺpiky oceľové |  | KS | 2
|  |  |  | 2ks=2,0000 [A] | 2
| 74 | 22250980 |  | Doplňujúce konštrukcie, obrubníky chodníkové |  | M | 177.47
|  |  | 2225098001 | Doplňujúce konštrukcie, obrubníky chodníkové betónové |  | M | 177.47
lemovanie dlažby pod mostom a prechodových blokov ríms
|  |  |  | (12,52+7,75+8+22*3)+(8+20*3+7,65+7,55)=177,4700 [A] | 177.47
| 75 | 22251161 |  | Doplňujúce konštrukcie, otvorené žľaby z betónových tvárnic |  | M | 25
|  |  | 2225116102 | Doplňujúce konštrukcie, otvorené žľaby z betónových tvárnic š. nad 500 mm |  | M | 25
Odvodňovací skĺz
|  |  |  | 25=25,00 [A] | 25
45.23.33 |  |  |  | PRÁCE NA SPODNEJ STAVBE DIAĽNIC, CIEST, ULÍC A CHODNÍKOV A NEKRYTÝCH PARKOVÍSK
| 76 | '11250701 |  | Doplňujúce konštrukcie, vtokové nádržky, z betónu prostého |  | M3 | 0.89
|  |  | 1125070106 | Doplňujúce konštrukcie, vtokové nádržky, z betónu prostého tr. C25/30 (B30) |  | M3 | 0.89
|  |  |  | Vývarisko | 0.89
| 77 | '11250711 |  | Doplňujúce konštrukcie, vtokové nádržky, debnenie tradičné |  | M2 | 5.4
|  |  | 1125071101 | Doplňujúce konštrukcie, vtokové nádržky, debnenie tradičné |  | M2 | 5.4
|  |  |  | debnenie vývariska | 5.4
45.24.70 |  |  |  | PRÁCE NA HRUBEJ STAVBE ÚPRAV TOKOV, HRÁDZÍ, ZAVLAŽOVACÍCH KANÁLOV A AKVADUKTOV
| 78 | 11200101 |  | Podkladné konštrukcie, podkladné vrstvy, z betónu prostého |  | M3 | 94.775
|  |  | 1120010106 | Podkladné konštrukcie, podkladné vrstvy z betónu prostého, tr. C 25/30 (B 30) |  | M3 | 94.775
|  |  |  | pod dlažbu z lom. kameňa: (32,5m2+388,8m2+400,3m2)*0,10=82,1600 [A] | 82.16
|  |  |  | pod schodiska: (4,5m2+4,2m2)*1,45=12,6150 [B] | 12.615
|  |  |  | Spolu: A+B=94,7750 [C] | 94.775
| 79 | 11200111 |  | Podkladné konštrukcie, podkladné vrstvy, debnenie tradičné |  | M2 | 18.2
|  |  | 1120011101 | Podkladné konštrukcie, podkladné vrstvy, debnenie tradičné drevené |  | M2 | 18.2
|  |  |  | beton pod schodiska: (4,5m2+4,2m2)*2+0,2m2*4=18,2000 [A] | 18.2
| 80 | 11200201 |  | Podkladné konštrukcie, tesniace vrstvy, prahy, z betónu prostého |  | M3 | 3.68
|  |  | 1120020106 | Podkladné konštrukcie, tesniace vrstvy, prahy z betónu prostého, tr. C 25/30 (B 30) |  | M3 | 3.68
|  |  |  | prahy pod schodiskom: 2*4*1,15*0,80*0,50=3,6800 [A] | 3.68
| 81 | 11200211 |  | Podkladné konštrukcie, tesniace vrstvy, prahy, debnenie tradičné |  | M2 | 21.12
|  |  | 1120021101 | Podkladné konštrukcie, tesniace vrstvy, prahy, debnenie tradičné drevené |  | M2 | 21.12
|  |  |  | prahy pod schodiskom: (1,15*0,80*2+0,50*0,80*2)*4*2=21,1200 [A] | 21.12
| 82 | 31210303 |  | Spevnené plochy, dlažby z lomového kameňa |  | M2 | 821.5
|  |  | 3121030302 | Spevnené plochy, dlažby z lomového kameňa na cementovú maltu |  | M2 | 821.5
hr. min. 150mm
|  |  |  | prechodové bloky ríms: 32,5m2=32,5000 [A] | 32.5
|  |  |  | OP1: 388,8m2=388,8000 [B] | 388.8
|  |  |  | OP4: 400,2m2=400,2000 [C] | 400.2
|  |  |  | Spolu: A+B+C=821,5000 [D] | 821.5
45.26.14 |  |  |  | IZOLAČNÉ PRÁCE PROTI VODE
| 83 | 61010101 |  | Izolácie proti vode a zemnej vlhkosti, bežných konštrukcií náterivami a tmelmi |  | M2 | 1114.151
|  |  | 6101010101 | Izolácie proti vode a zemnej vlhkosti, bežných konštrukcií náterivami a tmelmi na ploche vodorovnej |  | M2 | 574.26
1x penetračný + 2x asfaltový
základ pilier
|  |  |  | 2L: 5,00*14,68=73,4000 [A] | 73.4
|  |  |  | 3L: 5,00*14,68=73,4000 [B] | 73.4
|  |  |  | 2P: 5,00*12,17=60,8500 [C] | 60.85
|  |  |  | 3P: 5,0*12,17=60,8500 [D] | 60.85
prechodová dosky
|  |  |  | 1L: 6,00*13,08=78,4800 [E] | 78.48
|  |  |  | 1P: 6,00*13,52=81,1200 [F] | 81.12
|  |  |  | 4L: 6,00*12,96=77,7600 [G] | 77.76
|  |  |  | 4P: 6,00*11,40=68,4000 [H] | 68.4
|  |  |  | Spolu: A+B+C+D+E+F+G+H=574,2600 [I] | 574.26
|  |  | 6101010102 | Izolácie proti vode a zemnej vlhkosti, bežných konštrukcií náterivami a tmelmi na ploche zvislej |  | M2 | 539.891
1x penetračný + 2x asfaltový
základ pilier
|  |  |  | 2L: 2*5,56m2+2*14,68*1,20=46,3520 [A] | 46.352
|  |  |  | 3L: 2*5,56m2+2*14,68*1,20=46,3520 [B] | 46.352
|  |  |  | 2P: 2*5,56m2+2*12,17*1,20=40,3280 [C] | 40.328
|  |  |  | 3P: 2*5,56m2+2*12,17*1,20=40,3280 [D] | 40.328
podpera
|  |  |  | 2L: 3*5,23*0,30=4,7070 [E] | 4.707
|  |  |  | 3L: 2*5,23*0,30=3,1380 [F] | 3.138
|  |  |  | 2P: 3*5,23*0,30=4,7070 [G] | 4.707
|  |  |  | 3P: 2*5,23*0,30=3,1380 [H] | 3.138
opora
|  |  |  | 1L: (0,7*2,38)+(0,7*15,61)+(29,96+2,2*14,89)=75,3110 [I] | 75.311
|  |  |  | 1P: (0,7*2,38)+(0,7*13,95)+(32,32+2,1*13,23)=71,5340 [J] | 71.534
|  |  |  | 4L: (0,7*2,37)+(0,7*15,48)+(27,67+2,13*14,76)=71,6038 [K] | 71.6038
|  |  |  | 4P: (0,7*2,37)+(0,7*13,83)+(27,67+2,13*13,11)=66,9343 [L] | 66.9343
krídlo opory
|  |  |  | 1L: 7,88m2=7,8800 [M] | 7.88
|  |  |  | 1P: 10,28m2=10,2800 [N] | 10.28
|  |  |  | 4L: 8,54m2=8,5400 [O] | 8.54
|  |  |  | 4P: 9,07m2=9,0700 [P] | 9.07
prech. doska
|  |  |  | 1L: 2*0,30*6,00+0,30*13,08=7,5240 [Q] | 7.524
|  |  |  | 1P: 2*0,30*6,00+0,30*13,52=7,6560 [R] | 7.656
|  |  |  | 4L: 2*0,30*6,00+0,30*12,96=7,4880 [S] | 7.488
|  |  |  | 4P: 2*0,30*6,00+0,30*11,40=7,0200 [T] | 7.02
|  |  |  | Spolu: A+B+C+D+E+F+G+H+I+J+K+L+M+N+O+P+Q+R+S+T=539,8911 [U] | 539.8911
| 84 | 61010502 |  | Izolácie proti vode a zemnej vlhkosti, mostoviek pásmi |  | M2 | 2013.49
|  |  | 6101050201 | Izolácie proti vode a zemnej vlhkosti, mostoviek pásmi na ploche vodorovnej |  | M2 | 2013.49
|  |  |  | mostovka: 867,3m2+772,9m2=1 640,2000 [A] | 1640.2
|  |  |  | ochrana pod rímsou: 85,57m2+53,1m2+47,2m2+85,5m2=271,3700 [B] | 271.37
|  |  |  | prechodové dosky: 2,00*(13,08+13,52+12,96+11,40)=101,9200 [C] | 101.92
|  |  |  | Spolu: A+B+C=2 022,4900 [D] | 2013.49
45.26.22 |  |  |  | ZÁKLADOVÉ PRÁCE A VŔTANIE VODNÝCH STUDNÍ
| 85 | 02020673 |  | Vrty pre pilóty, tr.horniny III |  | M | 857.4
|  |  | 0202067307 | Vrty pre pilóty, tr.horniny III, D nad 1050 do 1250 mm |  | M | 857.4
vrty priemeru 1180mm vtátane hluch. vrtania
|  |  |  | opora 1:16,5m*10=165,0000 [A] | 165
|  |  |  | pilier 2: 14,59m*18=262,6200 [B] | 262.62
|  |  |  | pilier 4: 14,71m*18=264,7800 [C] | 264.78
|  |  |  | opora 4 :16,5m*10=165,0000 [D] | 165
|  |  |  | Spolu: A+B+C+D=857,4000 [E] | 857.4
| 86 | 02040222 |  | Pilóty betónované na mieste s vytiahnutím pažnice, beton železový |  | M3 | 934.206
|  |  | 0204022202 | Pilóty betónované na mieste s vytiahnutím pažnice, beton železový C 25/30 |  | M3 | 934.206
vrátane distančných telieso a distančných koliesok
|  |  |  | opora 1: 1,131m2*10ks*17,00=192,2700 [A] | 192.27
|  |  |  | pilier 2:1,131m2*18ks*13,50=274,8330 [B] | 274.833
|  |  |  | pilier 3: 1,131m2*18ks*13,50=274,8330 [C] | 274.833
|  |  |  | opora 3: 1,131m2*10ks*17,00=192,2700 [D] | 192.27
|  |  |  | Spolu: A+B+C+D=934,2060 [E] | 934.206
"položka vrátane vš. skúšok pilôt - viď popis"
- zaťažovacia - nesyst. skúška: zriadenie 4 ks nesystémových skúšobných pilôt vrátane technológie zaťažovacej skúšky , prípadne pomocných pilôt (pomoc. konštrukcií)
- vrátane skúšky pilôt:
PIT skúška pilôt: 56ks
CHA skúška pilôt: 4ks
| 87 | 02040223 |  | Pilóty betónované na mieste s vytiahnutím pažnice, betonárska výstuž |  | T | 56.078
|  |  | 0204022304 | Pilóty betónované na mieste s vytiahnutím pažnice, betonárska výstuž 10 505 |  | T | 56.078
betonárská výstuž B500 B z prílohy č. 8
|  |  |  | opora 1, 4: 30,755t=30,7550 [A] | 30.755
|  |  |  | pilier 2, 3: 25,323t=25,3230 [B] | 25.323
|  |  |  | Spolu: A+B=56,0780 [C] | 56.078
| 88 | 02050132 |  | Steny štetovnicové baranené, z kovových dielcov |  | M2 | 818.995
|  |  | 0205013202 | Steny štetovnicové baranené, z kovových dielcov, hĺ. nad 10 m |  | M2 | 818.995
|  |  |  | pilier 2: 6,50*37,63+8,00*37,63=545,6350 [A] | 545.635
|  |  |  | pilier 3: 8,00*34,17=273,3600 [B] | 273.36
|  |  |  | Spolu: A+B=818,9950 [C] | 818.995
| 89 | 02050432 |  | Steny - odstránenie štetovníc z kovových dielcov |  | M2 | 818.995
|  |  | 0205043201 | Steny - odstránenie štetovníc z kovových dielcov vytiahnutím |  | M2 | 818.995
|  |  |  | pilier podľa pol.č.02050132:818,995m2=818,9950 [A] | 818.995
45.44.20 |  |  |  | NANÁŠANIE OCHRANNÝCH VRSTIEV - MALIARSKE A NATIERAČSKÉ PRÁCE
| 90 | 84010807 |  | Náter omietok a betónových povrchov, farba epoxidová |  | M2 | 1640.2
|  |  | 8401080703 | Náter omietok a betónových povrchov, farba epoxidová, mostoviek |  | M2 | 1640.2
|  |  |  | zapečatenie mostovky: 867,3m2+772,9m2=1 640,2000 [A] | 1640.2