## 104-04_bez vozovky (zem. práce)
ČASŤ STAVBY : |  |  |  | 104-04-00 Vetva "D" križovatky Krásna - cesta
KS: |  |  |  | 2111
POLOŽKA |  |  |  | VÝKAZ VÝMER |  | M.J. | MNOŽ.
Č. | KÓD KP | KÓD SP | KÓD SPP
| 45.11.12 |  |  | ÚPRAVA STAVENISKA A VYČISŤOVACIE PRÁCE
1 |  | 01010502 |  | Pripravné práce, úprava zemín vápnom |  | m3 | 1197
|  |  | 0101050207 | Pripravné práce, úprava zemín vápnom, tr. horniny 1-4 |  | m3
sanácie:
|  |  |  | 2992,5*0,4= | 1197
| 45.11.20 |  |  | VÝKOPOVÉ ZEMNÉ PRÁCE A PRESUN ZEMÍN
2 |  | 01020101 |  | Odkopávky a prekopávky humóznej vrstvy, ornice |  | m3 | 3051.464
|  |  | 0102010101 | Odkopávky a prekopávky humóznej vrstvy, ornice tr.horniny 1-2 |  | m3 | 3051.464
ornica z odhumusovania
3 |  | 01020400 |  | Odkopávky a prekopávky komunikácií,železníc,plôch |  | m3 | 357.19
|  |  | 0102040007 | Odkopávky a prekopávky komunikácií,železníc,plôch, tr. horniny 1-4 |  | m3 | 357.19
|  |  |  | výkop pre priepust: | 357.19
4 |  | 01030202 |  | Hĺbené vykopávky rýh š nad 600 mm |  | m3 | 131
|  |  | 0103020207 | Hĺbené vykopávky rýh š nad 600 mm, tr. horniny 1-4 |  | m3 | 131
|  |  |  | výkop rýh rebier: | 131
131
5 |  | 01040100 |  | Konštrukcie z hornín - skládky |  | m3 | 357.19
|  |  | 104010007 | Konštrukcie z hornín - skládky tr.horniny 1-4 |  | m3 | 357.19
|  |  |  | uloženie zeminy na medziskládku: | 357.19
|  |  |  | uloženie zeminy natrvalú skládku: | 0
357.19
6 |  | 01040202 |  | Konštrukcie z hornín - násypy so zhutnením |  | m3 | 5859.95
|  |  | 0104020202 | Konštrukcie z hornín - násypy so zhutnením zo zemín nesúdržných |  | m3 | 5859.95
|  |  |  | násypové teleso z vhodnej zeminy, , nakladania a vykladania: | 5674.39
|  |  |  | vhodnosť (využiteľnosť) odkopanej zeminy do násypu = 100% vykopanú zeminu treba vápniť) | 185.56
5859.95
7 |  | 01060202 |  | Premiestnenie vodorovné do 1 000 m |  | m3 | 714.38
|  |  | 0106020201 | Premiestnenie výkopku resp. rúbaniny, vodorovné do 1 000 m, tr. horniny 1-4 |  | m3 | 714.38
|  |  |  | - odvoz na medziskládku do 1 km | 357.19
|  |  |  | - dovoz z medziskládky do 1 km | 357.19
714.38
8 |  | 01040402 |  | Konštrukcie z hornín - zásypy so zhutnením |  | m3 | 171.63
|  |  | 0104040207 | Konštrukcie z hornín - zásypy so zhutnením, tr. horniny 1-4 |  | m3 | 171.63
"z vhodnej zeminy do násypu"
|  |  |  | priepusty: | 171.63
9 |  | 01060204 |  | Premiestnenie vodorovné nad 3 000 m |  | m3 | 6149.17
|  |  | 0106020401 | Premiestnenie výkopku resp. rúbaniny, vodorovné nad 3 000 m, tr. horniny 1-4 |  | m3 | 6149.17
|  |  |  | zemina pre zemné krajnice | 158.22
- odvoz na trvalú skládku
|  |  |  | zemina nevhodná na sp. násyp, resp. zásyp | 131
|  |  |  | - dovoz násypového telesa z vhodnej zeminy - nakupovaný materiál | 5859.95
6149.17
10 |  | 01060700 |  | Premiestnenie nakladanie, prekladanie, vykladanie |  | m3 | 515.41
|  |  | 0106070007 | Premiestnenie výkopku resp. rúbaniny, nakladanie, prekladanie, vykladanie tr. horniny 1-4 |  | m3 | 515.41
|  |  |  | zemina pre zemné krajnice | 158.22
|  |  |  | nakladanie výkopku z medziskládky na sp. Zásyp, resp. do násypového telesa | 357.19
515.41
11 |  | 01080102 |  | Povrchové úpravy terénu, úprava pláne so zhutnením v násypoch |  | m2 | 2530.71
|  |  | 0108010201 | Povrchové úpravy terénu, úprava pláne so zhutnením v násypoch, tr.horniny 1-4 |  | m2 | 2530.71
|  |  |  | úprava konštrukčnej pláne v násype: | 2530.71
12 |  | 01080300 |  | Povrchové úpravy terénu, úprava podložia |  | m2 | 3924.903
|  |  | 0108030001 | Povrchové úpravy terénu, úprava podložia, tr.horniny 1-4 |  | m2 | 3924.903
|  |  |  | zhutnenie podložia pod násyp : | 3924.903
13 |  | 01080402 |  | Povrchové úpravy terénu, svahovanie v násypoch |  | m2 | 1864.318
|  |  | 0108040201 | Povrchové úpravy terénu, svahovanie v násypoch, tr.horniny 1-4 |  | m2 | 1864.318
|  |  |  | úprava svahov násypu do požadovaného sklonu: | 1864.318
| 45.11.23 |  |  | VYPLŇOVANIE A REKULTIVAČNÉ PRÁCE
14 |  | 01040100 |  | Konštrukcie z hornín - skládky |  | m3 | 3051.464
|  |  | 104010007 | Konštrukcie z hornín - skládky tr.horniny 1-4 |  | m3 | 3051.464
|  |  |  | ornica z odhumusovania na medziskládku, prebytok sa odovzdá na zúrodnenie pozemkov | 3051.464
15 |  | 01060600 |  | Premiestnenie prehodením |  | m3 | 6102.928
|  |  | 0106060007 | Premiestnenie výkopku resp. rúbaniny prehodením, tr. horniny 1-4 |  | m3 | 6102.928
|  |  |  | ošetrenie ornice na medziskládke (2x ročne) | 6102.928
16 |  | 01060202 |  | Premiestnenie vodorovné do 1 000 m |  | m3 | 3424.464
|  |  | 0106020201 | Premiestnenie výkopku resp. rúbaniny, vodorovné do 1 000 m, tr. horniny 1-4 |  | m3 | 3424.464
|  |  |  | odvoz ornice z odhumusovania na medziskládku(vrátane odhumusovania oka) - 500 m: (1326,58+0,35*4928,24)m3= | 3051.464
|  |  |  | dovoz ornice na sp. zahumusovanie - 500 m | 373
(373)m3=
|  |  |  | spolu | 3424.464
17 |  | 01060700 |  | Premiestnenie - nakladanie, prekladanie, vykladanie |  | m3 | 373
|  |  | 0106070007 | Premiestnenie výkopku resp. rúbaniny - nakladanie, prekladanie, vykladanie, tr. horniny 1-4 |  | m3 | 373
|  |  |  | nakladanie ornice na depónii pre sp. zahumusovanie: | 373
18 |  | 01080501 |  | Povrchové úpravy terénu, úpravy povrchov rozprestretím ornice |  | m2 | 1864.318
|  |  | 0108050102 | Povrchové úpravy terénu, úpravy povrchov rozprestretím ornice na svahu |  | m2 | 1864.318
|  |  |  | svahovanie telesa v násype:hr. 200mm: (11951,57+99,176)m2= | 1864.318
19 |  | 01080503 |  | Povrchové úpravy terénu, úpravy povrchov založením trávnika hydroosevom |  | m2 | 1864.318
|  |  | 0108050301 | Povrchové úpravy terénu, úpravy povrchov založením trávnika hydroosevom na ornicu | 1864.318 | m2 | 1864.318
20 |  | 01080811 |  | Povrchové úpravy terénu, sadenie, presádzanie, ošetrovanie, ochrana trávnika |  | m2 | 1864.318
|  |  | 0108081102 | Povrchové úpravy terénu, sadenie, presádzanie, ošetrovanie, ochrana trávnika na svahu | 1864.318 | m2 | 1864.318
| 45.23.31 |  |  | PRÁCE NA VÝSTAVBE DIAĽNÍC A CIEST CHODNÍKOV A NEKRYTÝCH PARKOVÍSK
21 |  | 11250901 |  | Doplňujúce konštrukcie, obetónovanie potrubia, z betónu prostého |  | m3 | 41.8984
|  |  | 1125090103 | Doplňujúce konštrukcie, obetónovanie potrubia, z betónu prostého tr. C 12/15 (B 15) |  | m3 | 41.8984
obetónovanie priepustu v hr. 0,2m:
|  |  |  | priepust DN 1200: | 41.8984
22 |  | 11250911 |  | Doplňujúce konštrukcie, obetónovanie potrubia, debnenie tradičné |  | m2 | 116.104
|  |  | 1125091101 | Doplňujúce konštrukcie, obetónovanie potrubia, debnenie tradičné, drevené |  | m2 | 116.104
obetónovanie priepustu - montáž + demontáž debnenia:
|  |  |  | priepust DN 1200:(((1,58+0,72)*2)*25,24)m2= | 116.104
23 |  | 11250921 |  | Doplňujúce konštrukcie, obetónovanie potrubia, výstuž z betonárskej ocele |  | t | 0.41604
|  |  | 1125092107 | Doplňujúce konštrukcie, obetónovanie potrubia, výstuž zo zváraných sietí |  | t | 0.41604
kari sieť - 150x150mm (3,03kg/m2):
|  |  |  | priepust DN 1200:(5,44*25,24)m2*3,03kg= | 0.41604
24 |  | 22251161 |  | Doplňujúce konštrukcie, otvorené žľaby z betónových tvárnic |  | m | 5
|  |  | 2225116102 | Doplňujúce konštrukcie, otvorené žľaby z betónových tvárnic š. nad 500 mm |  | m | 5
|  |  |  | s lôžkom z bet. hr. 100mm a podsypom hr. 0,1m: | 5
| 45.23.33 |  |  | PRÁCE NA SPODNEJ STAVBE DIAĽNÍC, CIEST, ULÍC A CHODNÍKOV
25 |  | 22251386 |  | Doplňujúce konštrukcie, priepusty, hospodárske prejazdy z rúr železobetónových |  | m | 25.24
|  |  | 2225138602 | Doplňujúce konštrukcie, priepusty, hospodárske prejazdy z rúr železobetónových DN nad 600 mm do 1600 mm |  | m | 25.24
|  |  |  | priepust DN 1200, vrátane podkladných konštrukcíí (ŠD v hr. 0,1m ), podvalov: | 25.24
| 45.24.70 |  |  | PRÁCE NA HRUBEJ STAVBE ÚPRAV TOKOV, HRÁDZÍ, ZAVLAŽOVACÍCH KANÁLOV A AKVADUKTOV
26 |  | 31210303 |  | Spevnené plochy, dlažby z lomového kameňa |  | m2 | 27.59
|  |  | 3121030302 | Spevnené plochy, dlažby z lomového kameňa na cementovú maltu |  | m2 | 27.59
s lôžkom z betónu prostého, vyškárovaná cementovou maltou MC 25:
|  |  |  | priepust DN 1200: (4,55+23,04)m2= | 27.59
| 45.26.14 |  |  | IZOLAČNÉ PRÁCE PROTI VODE
27 |  | 61010101 |  | Izolácie proti vode a zemnej vlhkosti, bežných konštrukcií náterivami a tmelmi |  | m2 | 138.14
|  |  | 6101010101 | Izolácie proti vode a zemnej vlhkosti, bežných konštrukcií náterivami a tmelmi na ploche vodorovnej |  | m2 | 138.14
| 45.26.22 |  |  | ZÁKLADOVÉ PRÁCE A VŔTANIE VODNÝCH STUDNÍ
28 |  | 02010103 |  | Zlepšovanie základovej pôdy, výplň odvodňovacích rebier alebo trativodov kamenivom drveným |  | m3 | 130.4
|  |  | 0201010302 | Zlepšovanie základovej pôdy, výplň odvodňovacích rebier alebo trativodov kamenivom drveným fr. 16-125 mm |  | m3 | 130.4
|  |  |  | sanácia rebrá-ŠD fr.0/125 - | 130.4
29 |  | 02010105 |  | Zlepšovanie základovej pôdy, výplň odvodňovacích rebier alebo trativodov oplášt.z geotextílie |  | m2 | 553
|  |  | 0201010502 | Zlepšovanie základovej pôdy, výplň odvodňovacích rebier alebo trativodov oplášt.z geotextílie, steny zvislé alebo šikmé nad 1:2,5 |  | m2 | 553
|  |  |  | PRIEČNE ŠTRKOVÉ REBRÁ- NETKANÁ - GEOTEXTÍLIA: | 553
30 |  | 02010553 |  | Zlepšovanie základovej pôdy, drenážne vrstvy z geosyntetického materiálu |  | m2 | 4011.6385
|  |  | 0201055301 | Zlepšovanie základovej pôdy, drenážne vrstvy z geosyntetického materiálu - geotextílií |  | m2 | 4011.6385
|  |  |  | separačno - filtračná geotextília v podloží násypu pod ŠP: | 2992.5
|  |  |  | separačno - filtračná geotextília (medzi rebrom a geodoskou): | 881
separačno - filtračná geotextília pod priepust:
|  |  |  | priepust DN 1200:(5,473*25,24)m2= | 138.1385
4011.6385
31 |  | 02010604 |  | Zlepšovanie základovej pôdy, sanačné vrstvy z kameniva ťaženého |  | m3 | 2129.286
|  |  |  | sanačná vrstva zo ŠP hr. 600 mm: 2562m2*0,6= | 1537.2
|  |  |  | GEODOSKA - výplň ŠP : (41,3+206,3+211,1+42,3)m3= | 501
2038.2
32 |  | 02060905 |  | Spevňovanie hornín a konštrukcií, opláštenie, spevnenie geotextíliou a geomrežovinou |  | m2 | 1891.1
|  |  | 0206090501 | Spevňovanie hornín a konštrukcií, opláštenie, spevnenie geotextíliou a geomrežovinou, sklon do 1:5 |  | m2 | 1891.1
|  |  |  | 2 -osá geomreža : | 1669.5
|  |  |  | 1 -osá geomreža : | 221.6
1891.1
| 45.26.23 |  |  | BETONÁRSKE PRÁCE
33 |  | 11050501 |  | Zvislé konštrukcie inžinierskych stavieb, úložné prahy z betónu prostého |  | m3 | 3.105
|  |  | 1105050107 | Zvislé konštrukcie inžinierskych stavieb, úložné prahy z betónu prostého, tr. C 30/37 (B 35) |  | m3 | 3.105
betónové prahy ( 500x800x3000mm, 2kus):
|  |  |  | priepust DN 1200: ((0,5*0,8*3,0)*2)m3= | 3.105
34 |  | 11050511 |  | Zvislé konštrukcie inžinierskych stavieb, úložné prahy, debnenie tradičné |  | m2 | 11.2
|  |  | 1105051101 | Zvislé konštrukcie inžinierskych stavieb, úložné prahy, debnenie tradičné drevené |  | m2 | 11.2
betónové prahy - montáž + demontáž debnenia: ( 500x800x3000mm, 2kus):
|  |  |  | priepust DN 1200: ((0,5*0,8*2+(0,8*3,0)*2)*2)m2= | 11.2