## Sheet1
ASPE 9 |  | Firma:
Stavba: |  |  | 15BA11008_1 | R2_Saca-Kosicke_Olsany_DRS_DP_VSETKY SO SPOLU
Časť stavby: |  |  | SO 523-00 | Úprava vodovodu DN 200 v km 21,640 R3
Klasifikácia stavby:
Klasifikácia | Číslo položky |  |  | Výkaz konštrukcií a pracovných činností |  | M.j. | Množstvo
produkcie | p.č. | položka | podpoložka | výkaz | výmera
45.11.11 |  |  |  | DEMOLAČNÉ PRÁCE
| 1 | 05020343 |  | Vybúranie, odstránenie konštrukcií - inštalačného vedenia a príslušenstva vodovodného |  | M | 85
| 2 | 05080200 |  | Doprava vybúraných hmôt vodorovná |  | T | 2.38
|  |  | 0508020003 | Doprava vybúraných hmôt vodorovná, nad 1 km |  | T | 2.38
|  |  |  | podľa pol.č. 0502034304: 85,0m*0,028t/m=2,3800 [A] | 2.38
45.11.20 |  |  |  | VÝKOPOVÉ ZEMNÉ PRÁCE A PRESUN ZEMÍN
| 3 | 01010301 |  | Pripravné práce, čerpanie vody gravitačnými studňami |  | HOD | 120
|  |  | 0101030101 | Pripravné práce, čerpanie vody gravitačnými studňami do 500 l/min |  | HOD | 120
|  |  |  | v prípade výskytu podzemnej vody: 5*24=120,0000 [A] | 120
| 4 | 01020101 |  | Odkopávky a prekopávky humóznej vrstvy ornice |  | M3 | 29.87
|  |  | 0102010101 | Odkopávky a prekopávky humóznej vrstvy ornice tr. horniny 1-2 |  | M3 | 29.87
|  |  |  | v mieste pôvodnej trasy: 1,00*85,00*0,20=17,0000 [A] | 17
|  |  |  | v mieste novej trasy: 12,87=12,8700 [B] | 12.87
|  |  |  | Spolu: A+B=29,8700[C] | 29.87
| 5 | 01030202 |  | Hĺbené vykopávky rýh š nad 600 mm |  | M3 | 297.16
|  |  | 0103020207 | Hĺbené vykopávky rýh š nad 600 mm do 2000 mm, tr. horniny 1-4 |  | M3 | 297.16
|  |  |  | v mieste pôvodnej trasy: 85,00*1,50*1,00=127,5000 [A] | 127.5
|  |  |  | v mieste novej trasy: 97,68*1,40*1,00+17,32*1,90*1,00=169,6600 [B] | 169.66
|  |  |  | Spolu: A+B=297,1600 [C] | 297.16
| 6 | 01040100 |  | Konštrukcie z hornín - skládky |  | M3 | 327.03
|  |  | 0104010007 | Konštrukcie z hornín - skládky tr.horniny 1-4 |  | M3 | 327.03
uloženie na depóniu
|  |  |  | zemina z výkopu: 297,16m3=297,1600 [A] | 297.16
|  |  |  | ornica:29,870m3=29,870 [B] | 29.87
|  |  |  | Spolu: A+B=327,030 [C] | 327.03
| 7 | 01040402 |  | Konštrukcie z hornín - zásypy so zhutnením |  | M3 | 247.25
|  |  | 0104040203 | Konštrukcie z hornín - zásypy so zhutnením, tr.horniny 4 |  | M3 | 74.75
zásyp štrkodrvou fr. do 63mm - v mieste novej trasy v križovaní s komunikáciou - Zhutnenie 98% PS a vyššie
|  |  |  | 65,00*1,00*1,15=74,7500 [A] | 74.75
|  |  | 0104040207 | Konštrukcie z hornín - zásypy so zhutnením, tr. horniny 1-4 |  | M3 | 172.5
zemina z výkopu
|  |  |  | v mieste pôvodnej trasy: 1,00*85,00*1,50=127,5000 [A] | 127.5
|  |  |  | v mieste novej trasy mimo križovania s komunikáciou: 1,00*50,00*0,90=45,0000 [B] | 45
|  |  |  | Spolu: A+B=172,5000 [C] | 172.5
| 8 | 01040502 |  | Konštrukcie z hornín - obsypy so zhutnením |  | M3 | 67.85
|  |  | 0104050202 | Konštrukcie z hornín - obsypy so zhutnením, tr.horniny 3 |  | M3 | 67.85
štrkopiesok
obsyp potrubia
|  |  |  | v mieste novej trasy mimo križovania s komunikáciou: 1,0*50,00*0,50=25,0000 [A] | 25
|  |  |  | v mieste novej trasy s križovaním s komunikáciou: 1,0*65,0*0,65=42,2500 [B] | 42.25
|  |  |  | orientačný smerový stĺpik: 0,15*4=0,6000 [C] | 0.6
|  |  |  | Spolu: A+B+C=67,8500 [D] | 67.85
| 9 | 01060202 |  | Premiestnenie , vodorovné do 1 000 m |  | M3 | 499.53
|  |  | 0106020201 | Premiestnenie výkopku resp. rúbaniny, vodorovné do 1 000 m, tr. horniny 1-4 |  | M3 | 499.53
|  |  |  | zemina z výkopu na depóniu: 297,16m3=297,1600 [A] | 297.16
|  |  |  | zemina pre zásyp z depónie: 172,5m3=172,5000 [B] | 172.5
|  |  |  | ornica na depóniu: 29,870m3=29,870 [C] | 29.87
|  |  |  | Spolu: A+B+C=499,553 [D] | 499.53
| 10 | 01060700 |  | Premiestnenie - nakladanie, prekladanie, vykladanie |  | M3 | 172.5
|  |  | 0106070007 | Premiestnenie výkopku resp. rúbaniny - nakladanie, prekladanie, vykladanie, tr. horniny 1-4 |  | M3 | 172.5
|  |  |  | zemina pre zásyp na depónii: 172,5m3=172,5000 [A] | 172.5
| 11 | 01070101 |  | Paženie, resp.zaistenie výrubu v podzemí vykopávok príložné |  | M2 | 693.856
|  |  | 0107010100 | Paženie, resp.zaistenie výrubu v podzemí vykopávok príložné, z dielcov bez ohľadu na materiál |  | M2 | 693.856
vrátane odstranenia
|  |  |  | 85,00*1,70*2+97,68*1,70*2+17,32*2,10*2=693,8560 [A] | 693.856
45.11.23 |  |  |  | VYPLŇOVANIE A REKULTIVAČNÉ PRÁCE
| 12 | 01080501 |  | Povrchové úpravy terénu, úpravy povrchov rozprestretím ornice |  | M2 | 200
|  |  | 0108050101 | Povrchové úpravy terénu, úpravy povrchov rozprestretím ornice na rovine |  | M2 | 200
hr. 200mm
|  |  |  | v mieste pôvodnej trasy: 1,00*85,00=85,0000 [A] | 85
|  |  |  | v mieste novej trasy mimo križovania s komunikáciou: 1,00*115,00=115,0000 [B] | 115
|  |  |  | Spolu: A+B=200,0000 [C] | 200
| 13 | 01080502 |  | Povrchové úpravy terénu, úpravy povrchov založením trávnika ručne |  | M2 | 200
|  |  | 0108050202 | Povrchové úpravy terénu, úpravy povrchov založením trávnika ručne, lúčneho |  | M2 | 200
|  |  |  | v mieste pôvodnej trasy: 1,00*85,00=85,0000 [A] | 85
|  |  |  | v mieste novej trasy mimo križovania s komunikáciou: 1,00*115,00=115,0000 [B] | 115
|  |  |  | Spolu: A+B=200,0000 [C] | 200
|  | 01080811 |  | Povrchové úpravy terénu, sadenie, presádzanie, ošetrovanie, ochrana trávnika |  | M2 | 200
|  |  | 0108081102 | Povrchové úpravy terénu, sadenie, presádzanie, ošetrovanie, ochrana trávnika na svahu | 200 | M2 | 200
45.11.25 |  |  |  | PRESUN ZEMÍN
| 14 | 01060202 |  | Premiestnenie , vodorovné do 1 000 m |  | M3 | 40
|  |  | 0106020201 | Premiestnenie výkopku resp. rúbaniny, vodorovné do 1 000 m, tr. horniny 1-4 |  | M3 | 40
ornica pre ohumusovanie
|  |  |  | v mieste pôvodnej trasy: 1,00*85,00*0,20=17,0000 [A] | 17
|  |  |  | v mieste novej trasy mimo križovania s komunikáciou: 1,00*115,00*0,20=23,0000 [B] | 23
|  |  |  | Spolu: A+B=40,0000 [C] | 40
| 15 | 01060700 |  | Premiestnenie - nakladanie, prekladanie, vykladanie |  | M3 | 40
|  |  | 0106070007 | Premiestnenie výkopku resp. rúbaniny - nakladanie, prekladanie, vykladanie, tr. horniny 1-4 |  | M3 | 40
ornica pre ohumusovanie
|  |  |  | v mieste pôvodnej trasy: 1,00*85,00*0,20=17,0000 [A] | 17
|  |  |  | v mieste novej trasy mimo križovania s komunikáciou: 1,00*115,00*0,20=23,0000 [B] | 23
|  |  |  | Spolu: A+B=40,0000 [C] | 40
45.23.13 |  |  |  | PRÁCE NA STAVBE MIESTNYCH POTRUBNÝCH VEDENÍ VODY A KANALIZÁCIE
| 16 | 11200101 |  | Podkladné konštrukcie, podkladné vrstvy, z betónu prostého |  | M3 | 2.5
|  |  | 1120010103 | Podkladné konštrukcie, podkladné vrstvy z betónu prostého, tr. C 12/15 (B 15) |  | M3 | 2.5
|  |  |  | oporný blok pre kolená a ohyby: 5*0,5m3=2,5000 [A] | 2.5
| 17 | 11200111 |  | Podkladné konštrukcie, podkladné vrstvy, debnenie tradičné |  | M2 | 16.83
|  |  | 1120011101 | Podkladné konštrukcie, podkladné vrstvy, debnenie tradičné drevené |  | M2 | 16.83
|  |  |  | (0,70*1,10+0,20*1,10+2*1,10*1,08)*5=16,8300 [A] | 16.83
| 18 | 27020421 |  | Vodovody, rúry plastové PE, PP |  | M | 115
|  |  | 2702042105 | Vodovody, rúry plastové PE, PP nad D 160 do D 250 mm |  | M | 115
rúra HDPE na vodu PE100 PN10 SDR17 DN 200
vrátane vyhľadávacího vodiča a výstražnej fólie
|  |  |  | 115,0m=115,0000 [A] | 115
| 19 | 27020423 |  | Vodovody, rúry plastové, rúrové diely PE, PP |  | KS | 7
|  |  | 2702042305 | Vodovody, rúry plastové, rúrové diely PE, PP nad D 160 do D 250 mm |  | KS | 7
|  |  |  | oblúk 45° na tupo PE 100, na vodu, plyn a kanalizáciu, SDR 11 L D 250 mm: 2ks=2,0000 [A] | 2
|  |  |  | oblúk 30° na tupo PE 100, na vodu, plyn a kanalizáciu, RC SDR 11 L D 225 mm: 2ks=2,0000 [B] | 2
|  |  |  | oblúk 22° na tupo PE 100, na vodu, plyn a kanalizáciu, RC SDR 11 L D 225 mm: 1ks=1,0000 [C] | 1
|  |  |  | opravný a spojovací kus liatinový pre PE a PVC potrubia DN 225, bezpečné spojenie 2 hladkých koncov istené proti posunu, na vodu: 2ks=2,0000 [D] | 2
|  |  |  | Spolu: A+B+C+D=7,0000 [E] | 7
| 20 | 27021176 |  | Vodovody, ostatné konštrukcie, doplnky |  | KS | 4
|  |  | 2702117605 | Vodovody, ostatné konštrukcie, doplnky, orientačné stĺpiky |  | KS | 4
vrátane beton. podstavca, povrchovej úpravy a orientačných tabuliek
|  |  |  | 4ks=4,0000 [A] | 4
| 21 | 27021285 |  | Vodovody, ostatné montážne práce - tlakové skúšky tesnosti potrubia |  | M | 230
|  |  | 2702128501 | Vodovody, ostatné montážne práce - tlakové skúšky tesnosti potrubia vodou |  | M | 115
|  |  |  | tlaková skúška: 115,0m=115,0000 [A] | 115
|  |  | 2702128503 | Vodovody, ostatné montážne práce - tlakové skúšky tesnosti potrubia, čistenie |  | M | 115
|  |  |  | preplach a dezinfekcia vodovodného potrubia: 115,0m=115,0000 [A] | 115
| 22 | 27031169 |  | Kanalizácie, ostatné konštrukcie, vstupný komín |  | KS | 4
|  |  | 2703116901 | Kanalizácie, ostatné konštrukcie, vstupný komín z betónových dielcov |  | KS | 4
|  |  |  | betónová skruž DN 1000, h=1000 mm, hr. steny 90 mm: 4ks=4,0000 [A] | 0
| 23 | 27070101 |  | Chráničky, rúry oceľové, nedelené |  | M | 65
|  |  | 2707010102 | Chráničky, rúry oceľové, nedelené nad D 219 mm do D 820 mm |  | M | 65
rúra oceľová bezšvová hladká kruhová DN400 (d426x12mm)
|  |  |  | chránička: 65,0m=65,0000 [A] | 65
vrátane nasunutia tj.
2ks tesniace manžety DN200/DN400 s oceľovou páskou
|  |  |  | 35ks - klzné objímky RACI typu F, výška segmentu = 75 mm, dĺžka segmentu = 130 mm | 0
| 24 | 27201391 |  | Podkladné konštrukcie pod potrubie, šachty, stoky atď., štrkopieskom |  | M3 | 17.25
|  |  |  | v mieste nového trasovania: 1,00*115,0*0,15=17,2500 [A] | 17.25
45.26.22 |  |  |  | ZÁKLADOVÉ PRÁCE A VŔTANIE VODNÝCH STUDNÍ
| 25 | 02010201 |  | Zlepšovanie základovej pôdy, lôžko pre trativody a vankúše pod základy, z kameniva |  | M3 | 8.625
|  |  | 0201020101 | Zlepšovanie základovej pôdy, lôžko pre trativody a vankúše pod základy, z kameniva, štrkopiesku triedeného |  | M3 | 8.625
|  |  |  | v prípade výskytu podzmenej vody - pri drenáži: 1,00*115,00*0,075=8,6250 [A] | 8.625
| 26 | 02010309 |  | Zlepšovanie základovej pôdy, trativody kompletné z potrubia plastického |  | M | 115
|  |  | 0201030904 | Zlepšovanie základovej pôdy, trativody kompletné z potrubia plastického D 100 mm |  | M | 115
|  |  |  | v prípade výskytu podzmenej vody: 115,0m=115,0000 [A] | 115